## Sheet1
influx tag |  |  |  | yes | yes | no | no | no | no | no | no | no | yes | yes | yes | no | no | yes | yes | yes | yes | no | no | yes | yes | no | no | yes | yes
dict_key | corr_num | pola_fpga_num | polb_fpga_num | antname | ant_type | latitude | longitude | elevation | x | y | used | online | snap2_serial | snap2_chassis | snap2_location | snap2_mac | snap2_hostname | fmc | pola_digitizer_channel | polb_digitizer_channel | arx_location | arx_serial | arx_address | pola_arx_channel | polb_arx_channel | pola_resistance | polb_resistance | pola_fee | polb_fee | notes
description | Correlator number | Pol A FPGA input # | Pol B FPGA input # | Antenna name | Antenna type | Latitude ITRF2000(1997.0) | Longitude ITRF2000(1997.0) | Elevation (meters HAE) | X (m) | Y (m) | Used in LWA-352 | Online | SNAP2 board ID | SNAP2 chassis # | SNAP2 location # | SNAP2 MAC Address | SNAP2 hostname | FMC # | Pol A digitizer channel # | Pol B digitizer channel # | ARX board location # | ARX Serial Number | ARX board address | Pol A ARX channel # | Pol B ARX channel # | Pol A Ant cable status | Pol B Ant cable status | Pol A FEE # | Pol B FEE # | Notes
| N/A | N/A | N/A | LWA-000 | N/A | 37.2398 | -118.2817 | N/A | 0 | 0 | N/A | N/A | [17 empty] | Array Center
| 0 | 0 | 1 | LWA-266 | Fiber | 37.2425 | -118.2846 | 1184.34 | -263.7537 | 297.3218 | YES | NO | 13 | 1 | 1 | 00:00:4e:e4:ef:75 | snap01.sas.pvt | 0 | 2 | 3 | 1 |  | 1 | 3 | 4
| 1 | 2 | 3 | LWA-259 | Fiber | 37.2481 | -118.2843 | 1184.91 | -229.248 | 923.6235 | YES | NO | 13 | 1 | 1 | 00:00:4e:e4:ef:75 | snap01.sas.pvt | 0 | 0 | 1 | 1 |  | 1 | 1 | 2
| 2 | 4 | 5 | LWA-268 | Fiber | 37.2431 | -118.285 | 1184.67 | -296.8378 | 370.9281 | YES | NO | 13 | 1 | 1 | 00:00:4e:e4:ef:75 | snap01.sas.pvt | 0 | 6 | 7 | 1 |  | 1 | 7 | 8
| 3 | 6 | 7 | LWA-267 | Fiber | 37.2437 | -118.2818 | 1184.37 | -9.3167 | 440.559 | YES | NO | 13 | 1 | 1 | 00:00:4e:e4:ef:75 | snap01.sas.pvt | 0 | 4 | 5 | 1 |  | 1 | 5 | 6
| 4 | 8 | 9 | LWA-271 | Fiber | 37.247 | -118.2854 | 1184.64 | -335.0267 | 801.0259 | YES | NO | 13 | 1 | 1 | 00:00:4e:e4:ef:75 | snap01.sas.pvt | 0 | 10 | 11 | 1 |  | 1 | 11 | 12
| 5 | 10 | 11 | LWA-269 | Fiber | 37.2448 | -118.2801 | 1183.77 | 137.5949 | 557.6363 | YES | NO | 13 | 1 | 1 | 00:00:4e:e4:ef:75 | snap01.sas.pvt | 0 | 8 | 9 | 1 |  | 1 | 9 | 10
| 6 | 12 | 13 | LWA-276 | Fiber | 37.2449 | -118.2877 | 1184.64 | -539.6008 | 571.618 | YES | NO | 13 | 1 | 1 | 00:00:4e:e4:ef:75 | snap01.sas.pvt | 0 | 14 | 15 | 1 |  | 1 | 15 | 16
| 7 | 14 | 15 | LWA-273 | Fiber | 37.245 | -118.2891 | 1184.59 | -661.7396 | 576.1672 | YES | NO | 13 | 1 | 1 | 00:00:4e:e4:ef:75 | snap01.sas.pvt | 0 | 12 | 13 | 1 |  | 1 | 13 | 14
| 8 | 16 | 17 | LWA-278 | Fiber | 37.246 | -118.2836 | 1184.13 | -173.1188 | 685.3836 | YES | NO | 13 | 1 | 1 | 00:00:4e:e4:ef:75 | snap01.sas.pvt | 0 | 18 | 19 | 2 |  | 2 | 3 | 4
| 9 | 18 | 19 | LWA-277 | Fiber | 37.2456 | -118.2803 | 1184.3 | 123.7436 | 646.6593 | YES | NO | 13 | 1 | 1 | 00:00:4e:e4:ef:75 | snap01.sas.pvt | 0 | 16 | 17 | 2 |  | 2 | 1 | 2
| 10 | 20 | 21 | LWA-282 | Fiber | 37.2442 | -118.2834 | 1184.48 | -158.199 | 496.0706 | YES | NO | 13 | 1 | 1 | 00:00:4e:e4:ef:75 | snap01.sas.pvt | 0 | 22 | 23 | 2 |  | 2 | 7 | 8
| 11 | 22 | 23 | LWA-281 | Fiber | 37.2421 | -118.2847 | 1184.03 | -266.7361 | 260.0181 | YES | NO | 13 | 1 | 1 | 00:00:4e:e4:ef:75 | snap01.sas.pvt | 0 | 20 | 21 | 2 |  | 2 | 5 | 6
| 12 | 24 | 25 | LWA-307 | Fiber | 37.2444 | -118.2845 |  | -248.8999 | 508.7274 | YES | NO | 13 | 1 | 1 | 00:00:4e:e4:ef:75 | snap01.sas.pvt | 0 | 26 | 27 | 2 |  | 2 | 11 | 12
| 13 | 26 | 27 | LWA-285 | Fiber | 37.2446 | -118.2862 | 1184.07 | -403.2674 | 532.9281 | YES | NO | 13 | 1 | 1 | 00:00:4e:e4:ef:75 | snap01.sas.pvt | 0 | 24 | 25 | 2 |  | 2 | 9 | 10
| 14 | 28 | 29 | LWA-309 | Fiber | 37.246 | -118.2818 |  | -15.4707 | 685.9467 | YES | NO | 13 | 1 | 1 | 00:00:4e:e4:ef:75 | snap01.sas.pvt | 0 | 30 | 31 | 2 |  | 2 | 15 | 16
| 15 | 30 | 31 | LWA-308 | Fiber | 37.2453 | -118.2845 |  | -247.2642 | 617.257 | YES | NO | 13 | 1 | 1 | 00:00:4e:e4:ef:75 | snap01.sas.pvt | 0 | 28 | 29 | 2 |  | 2 | 13 | 14
| 16 | 32 | 33 | LWA-311 | Fiber | 37.2428 | -118.2866 |  | -439.7866 | 339.7663 | YES | NO | 13 | 1 | 1 | 00:00:4e:e4:ef:75 | snap01.sas.pvt | 1 | 2 | 3 | 3 |  | 3 | 3 | 4
| 17 | 34 | 35 | LWA-310 | Fiber | 37.2452 | -118.2823 |  | -58.8597 | 601.7907 | YES | NO | 13 | 1 | 1 | 00:00:4e:e4:ef:75 | snap01.sas.pvt | 1 | 0 | 1 | 3 |  | 3 | 1 | 2
| 18 | 36 | 37 | LWA-313 | Fiber | 37.2434 | -118.2788 |  | 254.5676 | 402.8057 | YES | NO | 13 | 1 | 1 | 00:00:4e:e4:ef:75 | snap01.sas.pvt | 1 | 6 | 7 | 3 |  | 3 | 7 | 8
| 19 | 38 | 39 | LWA-312 | Fiber | 37.2439 | -118.2875 |  | -516.225 | 461.3176 | YES | NO | 13 | 1 | 1 | 00:00:4e:e4:ef:75 | snap01.sas.pvt | 1 | 4 | 5 | 3 |  | 3 | 5 | 6
| 20 | 40 | 41 | LWA-321 | Fiber | 37.2463 | -118.2876 | 1184.54 | -523.4043 | 723.6314 | YES | NO | 13 | 1 | 1 | 00:00:4e:e4:ef:75 | snap01.sas.pvt | 1 | 10 | 11 | 3 |  | 3 | 11 | 12
| 21 | 42 | 43 | LWA-314 | Fiber | 37.2433 | -118.2803 |  | 116.954 | 386.3079 | YES | NO | 13 | 1 | 1 | 00:00:4e:e4:ef:75 | snap01.sas.pvt | 1 | 8 | 9 | 3 |  | 3 | 9 | 10
| 22 | 44 | 45 | LWA-330 | Fiber | 37.2468 | -118.2801 |  | 134.8794 | 782.6464 | YES | NO | 13 | 1 | 1 | 00:00:4e:e4:ef:75 | snap01.sas.pvt | 1 | 14 | 15 | 3 |  | 3 | 15 | 16
| 23 | 46 | 47 | LWA-327 | Fiber | 37.2476 | -118.2865 |  | -428.1774 | 864.5007 | YES | NO | 13 | 1 | 1 | 00:00:4e:e4:ef:75 | snap01.sas.pvt | 1 | 12 | 13 | 3 |  | 3 | 13 | 14
| 24 | 48 | 49 | LWA-338 | Fiber | 37.2431 | -118.2826 |  | -84.2737 | 371.5729 | YES | NO | 13 | 1 | 1 | 00:00:4e:e4:ef:75 | snap01.sas.pvt | 1 | 18 | 19 | 4 |  | 4 | 3 | 4
| 25 | 50 | 51 | LWA-332 | Fiber | 37.2469 | -118.2825 |  | -74.3914 | 791.6563 | YES | NO | 13 | 1 | 1 | 00:00:4e:e4:ef:75 | snap01.sas.pvt | 1 | 16 | 17 | 4 |  | 4 | 1 | 2
| 26 | 52 | 53 | LWA-340 | Fiber | 37.2456 | -118.2858 |  | -364.7628 | 641.3435 | YES | NO | 13 | 1 | 1 | 00:00:4e:e4:ef:75 | snap01.sas.pvt | 1 | 22 | 23 | 4 |  | 4 | 7 | 8
| 27 | 54 | 55 | LWA-339 | Fiber | 37.2468 | -118.2839 |  | -201.6646 | 782.2412 | YES | NO | 13 | 1 | 1 | 00:00:4e:e4:ef:75 | snap01.sas.pvt | 1 | 20 | 21 | 4 |  | 4 | 5 | 6
| 28 | 56 | 57 | LWA-352 | Fiber | 37.2434 | -118.2885 |  | -601.9324 | 402.2974 | YES | NO | 13 | 1 | 1 | 00:00:4e:e4:ef:75 | snap01.sas.pvt | 1 | 26 | 27 | 4 |  | 4 | 11 | 12
| 29 | 58 | 59 | LWA-341 | Fiber | 37.2331 | -118.2941 |  | -1102.2075 | -744.2339 | YES | NO | 13 | 1 | 1 | 00:00:4e:e4:ef:75 | snap01.sas.pvt | 1 | 24 | 25 | 4 |  | 4 | 9 | 10
| 30 | 60 | 61 | LWA-362 | Fiber | 37.2344 | -118.2774 | 1180.72 | 382.819 | -599.3253 | YES | NO | 13 | 1 | 1 | 00:00:4e:e4:ef:75 | snap01.sas.pvt | 1 | 30 | 31 | 4 |  | 4 | 15 | 16
| 31 | 62 | 63 | LWA-353 | Fiber | 37.2495 | -118.2948 |  | -1168.8463 | 1074.2153 | YES | NO | 13 | 1 | 1 | 00:00:4e:e4:ef:75 | snap01.sas.pvt | 1 | 28 | 29 | 4 |  | 4 | 13 | 14
| 32 | 0 | 1 | LWA-257 | Fiber | 37.2375 | -118.2895 | 1179.72 | -690.7855 | -258.0217 | YES | NO |  | 1 | 2 | 02:00:d4:5b:e4:75 | snap02.sas.pvt | 0 | 2 | 3 | 5 |  | 5 | 1 | 2
| 33 | 2 | 3 | LWA-255 | Coaxial | 37.2398 | -118.2847 | 1184.06 | -265.0405 | 5.7544 | YES | NO |  | 1 | 2 | 02:00:d4:5b:e4:75 | snap02.sas.pvt | 0 | 0 | 1 | 15 |  | 15 | 1 | 2 | OK | OK
| 34 | 4 | 5 | LWA-260 | Fiber | 37.2422 | -118.2883 | 1183.23 | -588.4205 | 272.5026 | YES | NO |  | 1 | 2 | 02:00:d4:5b:e4:75 | snap02.sas.pvt | 0 | 6 | 7 | 5 |  | 5 | 5 | 6
| 35 | 6 | 7 | LWA-258 | Fiber | 37.2428 | -118.2934 | 1179.57 | -1045.2925 | 339.3967 | YES | NO |  | 1 | 2 | 02:00:d4:5b:e4:75 | snap02.sas.pvt | 0 | 4 | 5 | 5 |  | 5 | 3 | 4
| 36 | 8 | 9 | LWA-265 | Fiber | 37.2393 | -118.2853 | 1182.75 | -321.8928 | -52.2765 | YES | NO |  | 1 | 2 | 02:00:d4:5b:e4:75 | snap02.sas.pvt | 0 | 10 | 11 | 5 |  | 5 | 9 | 10
| 37 | 10 | 11 | LWA-263 | Fiber | 37.2362 | -118.2849 | 1182.09 | -283.7764 | -399.5686 | YES | NO |  | 1 | 2 | 02:00:d4:5b:e4:75 | snap02.sas.pvt | 0 | 8 | 9 | 5 |  | 5 | 7 | 8
| 38 | 12 | 13 | LWA-272 | Fiber | 37.2435 | -118.2912 | 1182.29 | -847.7329 | 413.2682 | YES | NO |  | 1 | 2 | 02:00:d4:5b:e4:75 | snap02.sas.pvt | 0 | 14 | 15 | 5 |  | 5 | 13 | 14
| 39 | 14 | 15 | LWA-270 | Fiber | 37.2392 | -118.2893 | 1181 | -675.7207 | -64.0707 | YES | NO |  | 1 | 2 | 02:00:d4:5b:e4:75 | snap02.sas.pvt | 0 | 12 | 13 | 5 |  | 5 | 11 | 12
| 40 | 16 | 17 | LWA-283 | Fiber | 37.2379 | -118.2906 | 1179.59 | -789.6123 | -202.8497 | YES | NO |  | 1 | 2 | 02:00:d4:5b:e4:75 | snap02.sas.pvt | 0 | 18 | 19 | 6 |  | 6 | 1 | 2
| 41 | 18 | 19 | LWA-280 | Fiber | 37.24 | -118.2904 | 1179.97 | -779.0228 | 28.284 | YES | NO |  | 1 | 2 | 02:00:d4:5b:e4:75 | snap02.sas.pvt | 0 | 16 | 17 | 5 |  | 5 | 15 | 16
| 42 | 20 | 21 | LWA-288 | Fiber | 37.2432 | -118.2903 | 1181.63 | -768.1035 | 379.4716 | YES | NO |  | 1 | 2 | 02:00:d4:5b:e4:75 | snap02.sas.pvt | 0 | 22 | 23 | 6 |  | 6 | 5 | 6
| 43 | 22 | 23 | LWA-284 | Fiber | 37.2409 | -118.2865 | 1183.69 | -425.2566 | 121.6586 | YES | NO |  | 1 | 2 | 02:00:d4:5b:e4:75 | snap02.sas.pvt | 0 | 20 | 21 | 6 |  | 6 | 3 | 4
| 44 | 24 | 25 | LWA-292 | Fiber | 37.2407 | -118.292 |  | -913.5712 | 107.4989 | YES | NO |  | 1 | 2 | 02:00:d4:5b:e4:75 | snap02.sas.pvt | 0 | 26 | 27 | 6 |  | 6 | 9 | 10
| 45 | 26 | 27 | LWA-291 | Fiber | 37.242 | -118.2932 |  | -1022.7892 | 245.2679 | YES | NO |  | 1 | 2 | 02:00:d4:5b:e4:75 | snap02.sas.pvt | 0 | 24 | 25 | 6 |  | 6 | 7 | 8
| 46 | 28 | 29 | LWA-296 | Fiber | 37.2419 | -118.2897 |  | -713.8734 | 233.3283 | YES | NO |  | 1 | 2 | 02:00:d4:5b:e4:75 | snap02.sas.pvt | 0 | 30 | 31 | 6 |  | 6 | 13 | 14
| 47 | 30 | 31 | LWA-295 | Fiber | 37.241 | -118.2879 |  | -549.3238 | 130.29 | YES | NO |  | 1 | 2 | 02:00:d4:5b:e4:75 | snap02.sas.pvt | 0 | 28 | 29 | 6 |  | 6 | 11 | 12
| 48 | 32 | 33 | LWA-301 | Fiber | 37.2361 | -118.2874 |  | -509.5875 | -405.0893 | YES | NO |  | 1 | 2 | 02:00:d4:5b:e4:75 | snap02.sas.pvt | 1 | 2 | 3 | 7 |  | 7 | 1 | 2
| 49 | 34 | 35 | LWA-298 | Fiber | 37.2496 | -118.2778 |  | 346.4001 | 1088.4153 | YES | NO |  | 1 | 2 | 02:00:d4:5b:e4:75 | snap02.sas.pvt | 1 | 0 | 1 | 6 |  | 6 | 15 | 16
| 50 | 36 | 37 | LWA-305 | Fiber | 37.2399 | -118.2864 |  | -418.6392 | 18.1492 | YES | NO |  | 1 | 2 | 02:00:d4:5b:e4:75 | snap02.sas.pvt | 1 | 6 | 7 | 7 |  | 7 | 5 | 6
| 51 | 38 | 39 | LWA-303 | Fiber | 37.2373 | -118.2862 | 1182.87 | -406.1865 | -271.7198 | YES | NO |  | 1 | 2 | 02:00:d4:5b:e4:75 | snap02.sas.pvt | 1 | 4 | 5 | 7 |  | 7 | 3 | 4
| 52 | 40 | 41 | LWA-317 | Fiber | 37.2383 | -118.2861 | 1183.03 | -395.2229 | -167.6602 | YES | NO |  | 1 | 2 | 02:00:d4:5b:e4:75 | snap02.sas.pvt | 1 | 10 | 11 | 7 |  | 7 | 9 | 10
| 53 | 42 | 43 | LWA-306 | Fiber | 37.2383 | -118.2877 |  | -538.1647 | -161.0769 | YES | NO |  | 1 | 2 | 02:00:d4:5b:e4:75 | snap02.sas.pvt | 1 | 8 | 9 | 7 |  | 7 | 7 | 8
| 54 | 44 | 45 | LWA-320 | Fiber | 37.2438 | -118.2923 |  | -947.2769 | 447.7276 | YES | NO |  | 1 | 2 | 02:00:d4:5b:e4:75 | snap02.sas.pvt | 1 | 14 | 15 | 7 |  | 7 | 13 | 14
| 55 | 46 | 47 | LWA-318 | Fiber | 37.2376 | -118.2847 |  | -272.0609 | -244.4757 | YES | NO |  | 1 | 2 | 02:00:d4:5b:e4:75 | snap02.sas.pvt | 1 | 12 | 13 | 7 |  | 7 | 11 | 12
| 56 | 48 | 49 | LWA-336 | Fiber | 37.2412 | -118.29 |  | -737.5524 | 163.2786 | YES | NO |  | 1 | 2 | 02:00:d4:5b:e4:75 | snap02.sas.pvt | 1 | 18 | 19 | 8 |  | 8 | 1 | 2
| 57 | 50 | 51 | LWA-335 | Fiber | 37.239 | -118.292 |  | -916.0063 | -91.052 | YES | NO |  | 1 | 2 | 02:00:d4:5b:e4:75 | snap02.sas.pvt | 1 | 16 | 17 | 7 |  | 7 | 15 | 16
| 58 | 52 | 53 | LWA-343 | Fiber | 37.2419 | -118.2865 |  | -430.811 | 232.3683 | YES | NO |  | 1 | 2 | 02:00:d4:5b:e4:75 | snap02.sas.pvt | 1 | 22 | 23 | 8 |  | 8 | 5 | 6
| 59 | 54 | 55 | LWA-337 | Fiber | 37.2408 | -118.2857 |  | -355.5421 | 114.2256 | YES | NO |  | 1 | 2 | 02:00:d4:5b:e4:75 | snap02.sas.pvt | 1 | 20 | 21 | 8 |  | 8 | 3 | 4
| 60 | 56 | 57 | LWA-351 | Fiber | 37.2423 | -118.2912 |  | -843.9453 | 278.0782 | YES | NO |  | 1 | 2 | 02:00:d4:5b:e4:75 | snap02.sas.pvt | 1 | 26 | 27 | 8 |  | 8 | 9 | 10
| 61 | 58 | 59 | LWA-344 | Fiber | 37.2399 | -118.2881 |  | -571.6296 | 13.1691 | YES | NO |  | 1 | 2 | 02:00:d4:5b:e4:75 | snap02.sas.pvt | 1 | 24 | 25 | 8 |  | 8 | 7 | 8
| 62 | 60 | 61 | LWA-360 | Fiber | 37.2328 | -118.2782 | 1180.89 | 308.9134 | -772.688 | YES | NO |  | 1 | 2 | 02:00:d4:5b:e4:75 | snap02.sas.pvt | 1 | 30 | 31 | 8 |  | 8 | 13 | 14
| 63 | 62 | 63 | LWA-354 | Fiber | 37.2491 | -118.2918 |  | -899.0891 | 1031.8655 | YES | NO |  | 1 | 2 | 02:00:d4:5b:e4:75 | snap02.sas.pvt | 1 | 28 | 29 | 8 |  | 8 | 11 | 12
| 64 | 0 | 1 | LWA-002 | Coaxial | 37.2404 | -118.2809 | 1182.73 | 64.1607 | 65.2947 | YES | NO |  | 1 | 3 | 02:00:a6:4e:e4:6f | snap03.sas.pvt | 0 | 2 | 3 | 15 |  | 15 | 5 | 6 | OK | OK | 0211 | 1379 | FEE installed 10/28/2021
| 65 | 2 | 3 | LWA-001 | Coaxial | 37.2405 | -118.2809 | 1182.97 | 67.3815 | 74.8914 | YES | NO |  | 1 | 3 | 02:00:a6:4e:e4:6f | snap03.sas.pvt | 0 | 0 | 1 | 15 |  | 15 | 3 | 4 | OK | OK | 0221 | 1343 | FEE installed 10/28/2021
| 66 | 4 | 5 | LWA-004 | Coaxial | 37.2402 | -118.281 | 1182.8 | 62.8565 | 47.0302 | YES | NO |  | 1 | 3 | 02:00:a6:4e:e4:6f | snap03.sas.pvt | 0 | 6 | 7 | 15 |  | 15 | 9 | 10 | OK | OK | 0208 | 1382 | FEE installed 10/28/2021
| 67 | 6 | 7 | LWA-003 | Coaxial | 37.2403 | -118.2808 | 1183.28 | 74.1961 | 61.7388 | YES | NO |  | 1 | 3 | 02:00:a6:4e:e4:6f | snap03.sas.pvt | 0 | 4 | 5 | 15 |  | 15 | 7 | 8 | OK | OK | 0186 | 1357 | FEE installed 10/28/2021
| 68 | 8 | 9 | LWA-006 | Coaxial | 37.2401 | -118.2809 | 1182.88 | 70.7358 | 36.6632 | YES | NO |  | 1 | 3 | 02:00:a6:4e:e4:6f | snap03.sas.pvt | 0 | 10 | 11 | 15 |  | 15 | 13 | 14 | OK | OK | 0800 | 0872 | FEE installed 10/28/2021
| 69 | 10 | 11 | LWA-005 | Coaxial | 37.2402 | -118.2807 | 1183.14 | 83.9034 | 42.5043 | YES | NO |  | 1 | 3 | 02:00:a6:4e:e4:6f | snap03.sas.pvt | 0 | 8 | 9 | 15 |  | 15 | 11 | 12 | OK | OK | 0314 | 0569 | FEE installed 11/03/2021
| 70 | 12 | 13 | LWA-009 | Coaxial | 37.24 | -118.2809 | 1182.63 | 70.0793 | 23.9701 | YES | NO |  | 1 | 3 | 02:00:a6:4e:e4:6f | snap03.sas.pvt | 0 | 14 | 15 | 16 |  | 16 | 1 | 2 | OK | OK | 0191 | 0317 | FEE installed 10/28/2021
| 71 | 14 | 15 | LWA-007 | Coaxial | 37.2401 | -118.2806 | 1183.13 | 91.3125 | 35.9119 | YES | NO |  | 1 | 3 | 02:00:a6:4e:e4:6f | snap03.sas.pvt | 0 | 12 | 13 | 15 |  | 15 | 15 | 16 | OK | OK | 0265 | 1363 | FEE installed 10/28/2021
| 72 | 16 | 17 | LWA-011 | Coaxial | 37.24 | -118.2808 | 1182.69 | 80.9312 | 19.2755 | YES | NO |  | 1 | 3 | 02:00:a6:4e:e4:6f | snap03.sas.pvt | 0 | 18 | 19 | 16 |  | 16 | 5 | 6 | OK | OK | 0731 | 0865 | FEE installed 10/28/2021
| 73 | 18 | 19 | LWA-010 | Coaxial | 37.24 | -118.281 | 1182.63 | 61.0732 | 21.6583 | YES | NO |  | 1 | 3 | 02:00:a6:4e:e4:6f | snap03.sas.pvt | 0 | 16 | 17 | 16 |  | 16 | 3 | 4 | OK | OK | 0515 | 0565 | Cables unequal by 5 meters, FEE installed 9/3/2021
| 74 | 20 | 21 | LWA-012 | Coaxial | 37.2399 | -118.2808 | 1182.64 | 80.2037 | 12.743 | YES | NO |  | 1 | 3 | 02:00:a6:4e:e4:6f | snap03.sas.pvt | 0 | 22 | 23 | 16 |  | 16 | 9 | 10 | OK | OK | 1475 | 0586 | FEE installed 9/3/2021
| 75 | 22 | 23 | LWA-008 | Coaxial | 37.2401 | -118.2809 | 1182.76 | 71.2328 | 31.2983 | YES | NO |  | 1 | 3 | 02:00:a6:4e:e4:6f | snap03.sas.pvt | 0 | 20 | 21 | 16 |  | 16 | 7 | 8 | OK | OK | 0241 | 1378 | FEE installed 10/28/2021
| 76 | 24 | 25 | LWA-040 | Coaxial | 37.2402 | -118.2811 | 1182.67 | 47.1156 | 51.0988 | YES | NO |  | 1 | 3 | 02:00:a6:4e:e4:6f | snap03.sas.pvt | 0 | 26 | 27 | 16 |  | 16 | 13 | 14 | OK | OK | 0793 | 0931 | FEE installed 10/29/2021
| 77 | 26 | 27 | LWA-038 | Coaxial | 37.2403 | -118.281 | 1182.42 | 55.474 | 56.9643 | YES | NO |  | 1 | 3 | 02:00:a6:4e:e4:6f | snap03.sas.pvt | 0 | 24 | 25 | 16 |  | 16 | 11 | 12 | OK | OK | 0222 | 1345 | FEE installed 10/29/2021
| 78 | 28 | 29 | LWA-042 | Coaxial | 37.2401 | -118.2811 | 1182.68 | 51.8628 | 38.7087 | YES | NO |  | 1 | 3 | 02:00:a6:4e:e4:6f | snap03.sas.pvt | 0 | 30 | 31 | 17 |  | 17 | 1 | 2 | OK | OK | 0271 | 1367 | FEE installed 10/29/2021
| 79 | 30 | 31 | LWA-041 | Coaxial | 37.2401 | -118.2813 | 1182.88 | 34.5514 | 40.8851 | YES | NO |  | 1 | 3 | 02:00:a6:4e:e4:6f | snap03.sas.pvt | 0 | 28 | 29 | 16 |  | 16 | 15 | 16 | OK | OK | 1325 | 1375 | FEE installed 10/29/2021
| 80 | 32 | 33 | LWA-044 | Coaxial | 37.24 | -118.2811 | 1182.77 | 53.2826 | 20.8026 | YES | NO |  | 1 | 3 | 02:00:a6:4e:e4:6f | snap03.sas.pvt | 1 | 2 | 3 | 17 |  | 17 | 5 | 6 | OK | OK | 0443 | 0192 | FEE installed 11/11/2021
| 81 | 34 | 35 | LWA-043 | Coaxial | 37.24 | -118.2812 | 1182.93 | 42.7058 | 25.6903 | YES | NO |  | 1 | 3 | 02:00:a6:4e:e4:6f | snap03.sas.pvt | 1 | 0 | 1 | 17 |  | 17 | 3 | 4 | OK | OK | 0479 | 0232 | FEE installed 11/11/2021
| 82 | 36 | 37 | LWA-046 | Coaxial | 37.2399 | -118.281 | 1182.7 | 56.0954 | 12.9672 | YES | NO |  | 1 | 3 | 02:00:a6:4e:e4:6f | snap03.sas.pvt | 1 | 6 | 7 | 17 |  | 17 | 9 | 10 | OK | OK | 0237 | 1226 | FEE installed 10/29/2021
| 83 | 38 | 39 | LWA-045 | Coaxial | 37.2399 | -118.2812 | 1182.83 | 41.5612 | 15.7818 | YES | NO |  | 1 | 3 | 02:00:a6:4e:e4:6f | snap03.sas.pvt | 1 | 4 | 5 | 17 |  | 17 | 7 | 8 | OK | OK | 0260 | 1361 | FEE installed 10/29/2021
| 84 | 40 | 41 | LWA-071 | Coaxial | 37.2401 | -118.2814 | 1182.89 | 26.468 | 34.6345 | YES | NO |  | 1 | 3 | 02:00:a6:4e:e4:6f | snap03.sas.pvt | 1 | 10 | 11 | 17 |  | 17 | 13 | 14 | OK | OK | 0454 | 0215 | FEE installed 11/03/2021
| 85 | 42 | 43 | LWA-047 | Coaxial | 37.2398 | -118.2812 | 1182.78 | 41.0466 | 7.4025 | YES | NO |  | 1 | 3 | 02:00:a6:4e:e4:6f | snap03.sas.pvt | 1 | 8 | 9 | 17 |  | 17 | 11 | 12 | OK | OK | 0500 | 1564 | FEE installed 10/29/2021
| 86 | 44 | 45 | LWA-074 | Coaxial | 37.24 | -118.2813 | 1182.82 | 33.2382 | 20.0002 | YES | NO |  | 1 | 3 | 02:00:a6:4e:e4:6f | snap03.sas.pvt | 1 | 14 | 15 | 18 |  | 18 | 1 | 2 | OK | OK | 0152 | 0380 | FEE installed 11/03/2021
| 87 | 46 | 47 | LWA-073 | Coaxial | 37.24 | -118.2813 | 1182.84 | 30.5763 | 29.2773 | YES | NO |  | 1 | 3 | 02:00:a6:4e:e4:6f | snap03.sas.pvt | 1 | 12 | 13 | 17 |  | 17 | 15 | 16 | OK | OK | 0419 | 0176 | FEE installed 11/03/2021
| 88 | 48 | 49 | LWA-077 | Coaxial | 37.2399 | -118.2813 | 1182.67 | 30.3723 | 9.2781 | YES | NO |  | 1 | 3 | 02:00:a6:4e:e4:6f | snap03.sas.pvt | 1 | 18 | 19 | 18 |  | 18 | 5 | 6 | OK | OK | 0143 | 0379 | FEE installed 11/01/2021
| 89 | 50 | 51 | LWA-075 | Coaxial | 37.2399 | -118.2814 | 1182.67 | 21.3838 | 18.0891 | YES | NO |  | 1 | 3 | 02:00:a6:4e:e4:6f | snap03.sas.pvt | 1 | 16 | 17 | 18 |  | 18 | 3 | 4 | OK | OK | 0102 | 1656 | FEE installed 11/01/2021
| 90 | 52 | 53 | LWA-275 | Fiber | 37.2456 | -118.2781 | 1183.86 | 314.9183 | 644.9113 | YES | NO |  | 1 | 3 | 02:00:a6:4e:e4:6f | snap03.sas.pvt | 1 | 22 | 23 | 9 |  | 9 | 1 | 2
| 91 | 54 | 55 | LWA-274 | Fiber | 37.2407 | -118.28 | 1182.93 | 147.3184 | 99.9914 | YES | NO |  | 1 | 3 | 02:00:a6:4e:e4:6f | snap03.sas.pvt | 1 | 20 | 21 | 8 |  | 8 | 15 | 16
| 92 | 56 | 57 | LWA-302 | Fiber | 37.2339 | -118.2856 |  | -350.4317 | -648.6166 | YES | NO |  | 1 | 3 | 02:00:a6:4e:e4:6f | snap03.sas.pvt | 1 | 26 | 27 | 9 |  | 9 | 5 | 6
| 93 | 58 | 59 | LWA-286 | Fiber | 37.2403 | -118.2942 | 1179.24 | -1111.5477 | 52.8446 | YES | NO |  | 1 | 3 | 02:00:a6:4e:e4:6f | snap03.sas.pvt | 1 | 24 | 25 | 9 |  | 9 | 3 | 4
| 94 | 60 | 61 | LWA-363 | Fiber | 37.2353 | -118.2794 | 1181.37 | 201.1684 | -500.819 | YES | NO |  | 1 | 3 | 02:00:a6:4e:e4:6f | snap03.sas.pvt | 1 | 30 | 31 | 9 |  | 9 | 9 | 10
| 95 | 62 | 63 | LWA-323 | Fiber | 37.2416 | -118.2793 |  | 208.5693 | 203.6085 | YES | NO |  | 1 | 3 | 02:00:a6:4e:e4:6f | snap03.sas.pvt | 1 | 28 | 29 | 9 |  | 9 | 7 | 8
| 96 | 0 | 1 | LWA-013 | Coaxial | 37.2398 | -118.2809 | 1182.49 | 72.3599 | 5.9353 | YES | NO |  | 1 | 4 | 00:00:08:4b:e4:6f | snap04.sas.pvt | 0 | 2 | 3 | 18 |  | 18 | 9 | 10 | OK | OK | 0486 | 0265 | FEE installed 11/03/2021
| 97 | 2 | 3 | LWA-016 | Coaxial | 37.2398 | -118.2807 | 1182.51 | 89.3875 | 0.13312 | YES | NO |  | 1 | 4 | 00:00:08:4b:e4:6f | snap04.sas.pvt | 0 | 0 | 1 | 18 |  | 18 | 7 | 8 | OK | OK | 0721 | 0855 | FEE installed 10/28/2021
| 98 | 4 | 5 | LWA-015 | Coaxial | 37.2398 | -118.2806 | 1182.8 | 95.9358 | 0.60258 | YES | NO |  | 1 | 4 | 00:00:08:4b:e4:6f | snap04.sas.pvt | 0 | 6 | 7 | 18 |  | 18 | 13 | 14 | OK | OK | 0548 | 1567 | FEE installed 10/28/2021
| 99 | 6 | 7 | LWA-014 | Coaxial | 37.2398 | -118.281 | 1182.75 | 60.4965 | 5.5746 | YES | NO |  | 1 | 4 | 00:00:08:4b:e4:6f | snap04.sas.pvt | 0 | 4 | 5 | 18 |  | 18 | 11 | 12 | OK | OK | 0733 | 0879 | FEE installed 10/28/2021
| 100 | 8 | 9 | LWA-018 | Coaxial | 37.2397 | -118.2806 | 1182.59 | 91.9785 | -7.174 | YES | NO |  | 1 | 4 | 00:00:08:4b:e4:6f | snap04.sas.pvt | 0 | 10 | 11 | 19 |  | 19 | 1 | 2 | OK | OK | 0791 | 0930 | FEE installed 10/29/2021
| 101 | 10 | 11 | LWA-017 | Coaxial | 37.2397 | -118.2808 | 1182.52 | 73.895 | -6.2284 | YES | NO |  | 1 | 4 | 00:00:08:4b:e4:6f | snap04.sas.pvt | 0 | 8 | 9 | 18 |  | 18 | 15 | 16 | OK | OK | 0631 | 0368 | FEE installed 11/08/2021
| 102 | 12 | 13 | LWA-020 | Coaxial | 37.2396 | -118.2808 | 1182.64 | 78.0655 | -16.4256 | YES | NO |  | 1 | 4 | 00:00:08:4b:e4:6f | snap04.sas.pvt | 0 | 14 | 15 | 19 |  | 19 | 5 | 6 | OK | OK | 0206 | 1383 | FEE installed 10/29/2021
| 103 | 14 | 15 | LWA-019 | Coaxial | 37.2396 | -118.2809 | 1182.55 | 65.5011 | -14.5344 | YES | NO |  | 1 | 4 | 00:00:08:4b:e4:6f | snap04.sas.pvt | 0 | 12 | 13 | 19 |  | 19 | 3 | 4 | OK | OK | 0218 | 1376 | FEE installed 10/29/2021
| 104 | 16 | 17 | LWA-022 | Coaxial | 37.2396 | -118.2809 | 1182.51 | 67.4444 | -22.8315 | YES | NO |  | 1 | 4 | 00:00:08:4b:e4:6f | snap04.sas.pvt | 0 | 18 | 19 | 19 |  | 19 | 9 | 10 | OK | OK | 0254 | 1348 | FEE installed 10/29/2021
| 105 | 18 | 19 | LWA-021 | Coaxial | 37.2396 | -118.2805 | 1183.28 | 101.4906 | -20.3699 | YES | NO |  | 1 | 4 | 00:00:08:4b:e4:6f | snap04.sas.pvt | 0 | 16 | 17 | 19 |  | 19 | 7 | 8 | OK | OK | 0779 | 0871 | FEE installed 10/29/2021
| 106 | 20 | 21 | LWA-024 | Coaxial | 37.2395 | -118.281 | 1182.47 | 62.4311 | -28.5006 | YES | NO |  | 1 | 4 | 00:00:08:4b:e4:6f | snap04.sas.pvt | 0 | 22 | 23 | 19 |  | 19 | 13 | 14 | OK | OK | 0790 | 0910 | FEE installed 10/29/2021
| 107 | 22 | 23 | LWA-023 | Coaxial | 37.2395 | -118.2807 | 1182.84 | 86.0603 | -26.9912 | YES | NO |  | 1 | 4 | 00:00:08:4b:e4:6f | snap04.sas.pvt | 0 | 20 | 21 | 19 |  | 19 | 11 | 12 | OK | OK | 0520 | 1554 | FEE installed 10/29/2021
| 108 | 24 | 25 | LWA-026 | Coaxial | 37.2395 | -118.2809 | 1182.39 | 69.6539 | -35.0153 | YES | NO |  | 1 | 4 | 00:00:08:4b:e4:6f | snap04.sas.pvt | 0 | 26 | 27 | 20 |  | 20 | 1 | 2 | OK | OK | 0780 | 0870 | FEE installed 10/29/2021
| 109 | 26 | 27 | LWA-025 | Coaxial | 37.2395 | -118.2806 | 1182.96 | 92.8927 | -31.9599 | YES | NO |  | 1 | 4 | 00:00:08:4b:e4:6f | snap04.sas.pvt | 0 | 24 | 25 | 19 |  | 19 | 15 | 16 | OK | OK | 0259 | 1365 | FEE installed 10/29/2021
| 110 | 28 | 29 | LWA-029 | Coaxial | 37.2393 | -118.2806 | 1182.41 | 97.6933 | -49.3909 | YES | NO |  | 1 | 4 | 00:00:08:4b:e4:6f | snap04.sas.pvt | 0 | 30 | 31 | 20 |  | 20 | 5 | 6 | OK | OK | 0812 | 0926 | FEE installed 10/29/2021
| 111 | 30 | 31 | LWA-027 | Coaxial | 37.2395 | -118.2807 | 1182.78 | 81.6416 | -35.093 | YES | NO |  | 1 | 4 | 00:00:08:4b:e4:6f | snap04.sas.pvt | 0 | 28 | 29 | 20 |  | 20 | 3 | 4 | OK | OK | 0810 | 0925 | FEE installed 10/29/2021
| 112 | 32 | 33 | LWA-049 | Coaxial | 37.2397 | -118.2812 | 1182.58 | 43.6554 | -5.2374 | YES | NO |  | 1 | 4 | 00:00:08:4b:e4:6f | snap04.sas.pvt | 1 | 2 | 3 | 20 |  | 20 | 9 | 10 | OK | OK | 1517 | 1559 | FEE installed 10/29/2021
| 113 | 34 | 35 | LWA-048 | Coaxial | 37.2398 | -118.2813 | 1182.6 | 36.7876 | -1.8091 | YES | NO |  | 1 | 4 | 00:00:08:4b:e4:6f | snap04.sas.pvt | 1 | 0 | 1 | 20 |  | 20 | 7 | 8 | OK | OK | 0239 | 1384 | FEE installed 10/29/2021
| 114 | 36 | 37 | LWA-051 | Coaxial | 37.2397 | -118.2812 | 1182.68 | 37.9234 | -10.6667 | YES | NO |  | 1 | 4 | 00:00:08:4b:e4:6f | snap04.sas.pvt | 1 | 6 | 7 | 20 |  | 20 | 13 | 14 | OK | OK | 0409 | 0218 | FEE installed 11/03/2021
| 115 | 38 | 39 | LWA-050 | Coaxial | 37.2397 | -118.2811 | 1182.6 | 48.1985 | -7.4759 | YES | NO |  | 1 | 4 | 00:00:08:4b:e4:6f | snap04.sas.pvt | 1 | 4 | 5 | 20 |  | 20 | 11 | 12 | OK | OK | 0720 | 0876 | FEE installed 10/29/2021
| 116 | 40 | 41 | LWA-053 | Coaxial | 37.2396 | -118.2812 | 1182.67 | 45.3147 | -18.3889 | YES | NO |  | 1 | 4 | 00:00:08:4b:e4:6f | snap04.sas.pvt | 1 | 10 | 11 | 21 |  | 21 | 1 | 2 | OK | OK | 0517 | 0574 | FEE installed 11/03/2021
| 117 | 42 | 43 | LWA-052 | Coaxial | 37.2397 | -118.2812 | 1182.58 | 45.4478 | -11.8053 | YES | NO |  | 1 | 4 | 00:00:08:4b:e4:6f | snap04.sas.pvt | 1 | 8 | 9 | 20 |  | 20 | 15 | 16 | OK | OK | 0333 | 0562 | FEE installed 10/29/2021
| 118 | 44 | 45 | LWA-054 | Coaxial | 37.2395 | -118.2812 | 1182.68 | 43.7886 | -26.4729 | YES | NO |  | 1 | 4 | 00:00:08:4b:e4:6f | snap04.sas.pvt | 1 | 14 | 15 | 21 |  | 21 | 5 | 6 | OK | OK | 0700 | 0171 | FEE installed 11/03/2021
| 119 | 46 | 47 | LWA-080 | Coaxial | 37.2397 | -118.2813 | 1182.76 | 31.5081 | -5.3117 | YES | NO |  | 1 | 4 | 00:00:08:4b:e4:6f | snap04.sas.pvt | 1 | 12 | 13 | 21 |  | 21 | 3 | 4 | OK | OK | 0484 | 0267 | FEE installed 11/04/2021
| 120 | 48 | 49 | LWA-084 | Coaxial | 37.2396 | -118.2813 | 1182.85 | 34.1967 | -22.4808 | YES | NO |  | 1 | 4 | 00:00:08:4b:e4:6f | snap04.sas.pvt | 1 | 18 | 19 | 21 |  | 21 | 9 | 10 | OK | OK | 0470 | 0246 | FEE installed 11/04/2021
| 121 | 50 | 51 | LWA-055 | Coaxial | 37.2395 | -118.2811 | 1182.58 | 48.0478 | -34.3671 | YES | NO |  | 1 | 4 | 00:00:08:4b:e4:6f | snap04.sas.pvt | 1 | 16 | 17 | 21 |  | 21 | 7 | 8 | OK | OK | 0420 | 0177 | FEE installed 11/03/2021
| 122 | 52 | 53 | LWA-324 | Fiber | 37.2399 | -118.2786 |  | 271.4518 | 18.8792 | YES | NO |  | 1 | 4 | 00:00:08:4b:e4:6f | snap04.sas.pvt | 1 | 22 | 23 | 9 |  | 9 | 13 | 14
| 123 | 54 | 55 | LWA-262 | Fiber | 37.2391 | -118.28 | 1182.47 | 151.2878 | -80.2076 | YES | NO |  | 1 | 4 | 00:00:08:4b:e4:6f | snap04.sas.pvt | 1 | 20 | 21 | 9 |  | 9 | 11 | 12
| 124 | 56 | 57 | LWA-348 | Fiber | 37.2389 | -118.2954 |  | -1222.0145 | -95.2452 | YES | NO |  | 1 | 4 | 00:00:08:4b:e4:6f | snap04.sas.pvt | 1 | 26 | 27 | 10 |  | 10 | 1 | 2
| 125 | 58 | 59 | LWA-331 | Fiber | 37.248 | -118.2816 |  | 3.6796 | 910.4022 | YES | NO |  | 1 | 4 | 00:00:08:4b:e4:6f | snap04.sas.pvt | 1 | 24 | 25 | 9 |  | 9 | 15 | 16
| 126 | 60 | 61 | LWA-365 | Fiber | 37.2315 | -118.2827 |  | -93.7787 | -922.925 | YES | NO |  | 1 | 4 | 00:00:08:4b:e4:6f | snap04.sas.pvt | 1 | 30 | 31 | 10 |  | 10 | 5 | 6 |  |  |  |  | 40 meter feed
| 127 | 62 | 63 | LWA-364 | Fiber | 37.2346 | -118.2816 | 1181.01 | 10.2944 | -569.8124 | YES | NO |  | 1 | 4 | 00:00:08:4b:e4:6f | snap04.sas.pvt | 1 | 28 | 29 | 10 |  | 10 | 3 | 4
| 128 | 0 | 1 | LWA-030 | Coaxial | 37.2393 | -118.2808 | 1182.34 | 80.8254 | -52.15 | YES | NO |  | 1 | 5 | 00:00:18:2d:e4:75 | snap05.sas.pvt | 0 | 2 | 3 | 21 |  | 21 | 13 | 14 | OK | OK | 0774 | 0886 | FEE installed 10/29/2021
| 129 | 2 | 3 | LWA-028 | Coaxial | 37.2394 | -118.2809 | 1182.43 | 63.8598 | -43.7763 | YES | NO |  | 1 | 5 | 00:00:18:2d:e4:75 | snap05.sas.pvt | 0 | 0 | 1 | 21 |  | 21 | 11 | 12 | OK | OK | 0785 | 0921 | FEE installed 10/29/2021
| 130 | 4 | 5 | LWA-032 | Coaxial | 37.2392 | -118.2809 | 1182.81 | 67.1786 | -69.1504 | YES | NO |  | 1 | 5 | 00:00:18:2d:e4:75 | snap05.sas.pvt | 0 | 6 | 7 | 22 |  | 22 | 1 | 2 | OK | OK | 0711 | 0864 | FEE installed 10/29/2021
| 131 | 6 | 7 | LWA-031 | Coaxial | 37.2393 | -118.2809 | 1182.45 | 64.6407 | -55.02 | YES | NO |  | 1 | 5 | 00:00:18:2d:e4:75 | snap05.sas.pvt | 0 | 4 | 5 | 21 |  | 21 | 15 | 16 | OK | OK | 0729 | 0924 | FEE installed 10/29/2021
| 132 | 8 | 9 | LWA-063 | Coaxial | 37.239 | -118.2812 | 1182.59 | 41.5972 | -88.7334 | YES | NO |  | 1 | 5 | 00:00:18:2d:e4:75 | snap05.sas.pvt | 0 | 10 | 11 | 22 |  | 22 | 5 | 6 | OK | OK | 0404 | 0202 | FEE installed 11/01/2021
| 133 | 10 | 11 | LWA-060 | Coaxial | 37.2392 | -118.2811 | 1182.42 | 51.2334 | -61.6035 | YES | NO |  | 1 | 5 | 00:00:18:2d:e4:75 | snap05.sas.pvt | 0 | 8 | 9 | 22 |  | 22 | 3 | 4 | OK | OK | 0473 | 0255 | FEE installed 11/03/2021
| 134 | 12 | 13 | LWA-057 | Coaxial | 37.2394 | -118.2812 | 1182.35 | 43.6733 | -43.0493 | YES | NO |  | 1 | 5 | 00:00:18:2d:e4:75 | snap05.sas.pvt | 0 | 14 | 15 | 22 |  | 22 | 9 | 10 | OK | OK | 0471 | 0247 | FEE installed 11/03/2021
| 135 | 14 | 15 | LWA-056 | Coaxial | 37.2395 | -118.2812 | 1182.5 | 38.3228 | -34.6091 | YES | NO |  | 1 | 5 | 00:00:18:2d:e4:75 | snap05.sas.pvt | 0 | 12 | 13 | 22 |  | 22 | 7 | 8 | OK | OK | 0584 | 0188 | FEE installed 11/01/2021
| 136 | 16 | 17 | LWA-059 | Coaxial | 37.2393 | -118.2812 | 1182.35 | 43.2386 | -56.3607 | YES | NO |  | 1 | 5 | 00:00:18:2d:e4:75 | snap05.sas.pvt | 0 | 18 | 19 | 22 |  | 22 | 13 | 14 | OK | OK | 0509 | 0274 | FEE installed 11/01/2021
| 137 | 18 | 19 | LWA-058 | Coaxial | 37.2393 | -118.2811 | 1182.29 | 53.5137 | -48.5186 | YES | NO |  | 1 | 5 | 00:00:18:2d:e4:75 | snap05.sas.pvt | 0 | 16 | 17 | 22 |  | 22 | 11 | 12 | OK | OK | 0136 | 0679 | FEE installed 11/01/2021
| 138 | 20 | 21 | LWA-062 | Coaxial | 37.2391 | -118.281 | 1182.48 | 56.3089 | -72.7984 | YES | NO |  | 1 | 5 | 00:00:18:2d:e4:75 | snap05.sas.pvt | 0 | 22 | 23 | 23 |  | 23 | 1 | 2 | OK | OK | 0144 | 0676 | FEE installed 11/01/2021
| 139 | 22 | 23 | LWA-061 | Coaxial | 37.2392 | -118.2813 | 1182.49 | 36.708 | -64.9719 | YES | NO |  | 1 | 5 | 00:00:18:2d:e4:75 | snap05.sas.pvt | 0 | 20 | 21 | 22 |  | 22 | 15 | 16 | OK | OK | 0438 | 0209 | FEE installed 11/01/2021
| 140 | 24 | 25 | LWA-085 | Coaxial | 37.2395 | -118.2814 | 1182.77 | 23.824 | -30.0743 | YES | NO |  | 1 | 5 | 00:00:18:2d:e4:75 | snap05.sas.pvt | 0 | 26 | 27 | 23 |  | 23 | 5 | 6 | OK | OK | 0243 | 1374 | FEE installed 11/04/2021
| 141 | 26 | 27 | LWA-064 | Coaxial | 37.239 | -118.2811 | 1182.58 | 46.584 | -89.1662 | YES | NO |  | 1 | 5 | 00:00:18:2d:e4:75 | snap05.sas.pvt | 0 | 24 | 25 | 23 |  | 23 | 3 | 4 | OK | OK | 0120 | 0390 | FEE installed 11/02/2021
| 142 | 28 | 29 | LWA-087 | Coaxial | 37.2394 | -118.2815 | 1182.45 | 18.8817 | -37.8931 | YES | NO |  | 1 | 5 | 00:00:18:2d:e4:75 | snap05.sas.pvt | 0 | 30 | 31 | 23 |  | 23 | 9 | 10 | OK | OK | 0412 | 0164 | FEE installed 11/04/2021
| 143 | 30 | 31 | LWA-086 | Coaxial | 37.2395 | -118.2813 | 1182.66 | 32.3068 | -33.0597 | YES | NO |  | 1 | 5 | 00:00:18:2d:e4:75 | snap05.sas.pvt | 0 | 28 | 29 | 23 |  | 23 | 7 | 8 | OK | OK | 0455 | 0196 | FEE installed 11/04/2021
| 144 | 32 | 33 | LWA-089 | Coaxial | 37.2393 | -118.2815 | 1182.49 | 17.5685 | -52.7559 | YES | NO |  | 1 | 5 | 00:00:18:2d:e4:75 | snap05.sas.pvt | 1 | 2 | 3 | 23 |  | 23 | 13 | 14 | OK | OK | 0519 | 0268 | FEE installed on 11/04/2021
| 145 | 34 | 35 | LWA-096 | Coaxial | 37.2389 | -118.2814 | 1182.64 | 19.6538 | -96.733 | YES | NO |  | 1 | 5 | 00:00:18:2d:e4:75 | snap05.sas.pvt | 1 | 0 | 1 | 23 |  | 23 | 11 | 12 | OK | OK | 0622 | 0693 | FEE installed on 11/04/2021
| 146 | 36 | 37 | LWA-091 | Coaxial | 37.2392 | -118.2814 | 1182.69 | 24.4275 | -67.7886 | YES | YES |  | 1 | 5 | 00:00:18:2d:e4:75 | snap05.sas.pvt | 1 | 6 | 7 | 24 | 27 | 24 | 1 | 2 | OK | OK | 0583 | 0698 | FEE installed on 11/04/2021
| 147 | 38 | 39 | LWA-090 | Coaxial | 37.2392 | -118.2814 | 1182.59 | 25.2793 | -60.6247 | YES | NO |  | 1 | 5 | 00:00:18:2d:e4:75 | snap05.sas.pvt | 1 | 4 | 5 | 23 |  | 23 | 15 | 16 | OK | OK | 0154 | 0377 | FEE installed on 11/04/2021
| 148 | 40 | 41 | LWA-093 | Coaxial | 37.239 | -118.2813 | 1182.73 | 31.4463 | -83.4295 | YES | YES |  | 1 | 5 | 00:00:18:2d:e4:75 | snap05.sas.pvt | 1 | 10 | 11 | 24 | 27 | 24 | 5 | 6 | OK | OK | 0100 | 0686 | FEE installed on 11/04/2021
| 149 | 42 | 43 | LWA-092 | Coaxial | 37.2391 | -118.2813 | 1182.74 | 30.3193 | -74.7817 | YES | YES |  | 1 | 5 | 00:00:18:2d:e4:75 | snap05.sas.pvt | 1 | 8 | 9 | 24 | 27 | 24 | 3 | 4 | OK | OK | 0309 | 0579 | FEE installed on 11/04/2021
| 150 | 44 | 45 | LWA-095 | Coaxial | 37.2389 | -118.2814 | 1182.57 | 27.3114 | -93.1383 | YES | YES |  | 1 | 5 | 00:00:18:2d:e4:75 | snap05.sas.pvt | 1 | 14 | 15 | 24 | 27 | 24 | 9 | 10 | OK | OK | 0220 | 1351 | FEE installed on 11/04/2021
| 151 | 46 | 47 | LWA-094 | Coaxial | 37.239 | -118.2815 | 1182.7 | 17.7549 | -84.2241 | YES | YES |  | 1 | 5 | 00:00:18:2d:e4:75 | snap05.sas.pvt | 1 | 12 | 13 | 24 | 27 | 24 | 7 | 8 | OK | OK | 0604 | 0630 | FEE installed on 11/04/2021
| 152 | 48 | 49 | LWA-122 | Coaxial | 37.2394 | -118.2815 | 1182.36 | 15.013 | -44.8983 | YES | YES |  | 1 | 5 | 00:00:18:2d:e4:75 | snap05.sas.pvt | 1 | 18 | 19 | 24 | 27 | 24 | 13 | 14 | OK | OK | 0618 | 0672 | FEE installed on 11/04/2021
| 153 | 50 | 51 | LWA-121 | Coaxial | 37.2395 | -118.2816 | 1182.69 | 8.6864 | -34.0797 | YES | YES |  | 1 | 5 | 00:00:18:2d:e4:75 | snap05.sas.pvt | 1 | 16 | 17 | 24 | 27 | 24 | 11 | 12 | OK | OK | 0580 | 0684 | FEE installed on 11/04/2021
| 154 | 52 | 53 | LWA-325 | Fiber | 37.2481 | -118.277 |  | 415.2902 | 924.8959 | YES | NO |  | 1 | 5 | 00:00:18:2d:e4:75 | snap05.sas.pvt | 1 | 22 | 23 | 10 |  | 10 | 9 | 10
| 155 | 54 | 55 | LWA-316 | Fiber | 37.2385 | -118.2929 |  | -1000.9825 | -143.6018 | YES | NO |  | 1 | 5 | 00:00:18:2d:e4:75 | snap05.sas.pvt | 1 | 20 | 21 | 10 |  | 10 | 7 | 8
| 156 | 56 | 57 | LWA-334 | Fiber | 37.2434 | -118.2776 |  | 358.3716 | 399.8551 | YES | NO |  | 1 | 5 | 00:00:18:2d:e4:75 | snap05.sas.pvt | 1 | 26 | 27 | 10 |  | 10 | 13 | 14
| 157 | 58 | 59 | LWA-328 | Fiber | 37.2492 | -118.2868 |  | -452.4818 | 1049.4094 | YES | NO |  | 1 | 5 | 00:00:18:2d:e4:75 | snap05.sas.pvt | 1 | 24 | 25 | 10 |  | 10 | 11 | 12
| 158 | 60 | 61 | LWA-361 | Fiber | 37.2384 | -118.281 | 1182.48 | 61.8406 | -150.8803 | YES | NO |  | 1 | 5 | 00:00:18:2d:e4:75 | snap05.sas.pvt | 1 | 30 | 31 | 11 |  | 11 | 1 | 2
| 159 | 62 | 63 | LWA-358 | Fiber | 37.2373 | -118.2805 | 1181.89 | 107.7082 | -270.0399 | YES | NO |  | 1 | 5 | 00:00:18:2d:e4:75 | snap05.sas.pvt | 1 | 28 | 29 | 10 |  | 10 | 15 | 16
| 160 | 0 | 1 | LWA-035 | Coaxial | 37.2404 | -118.2812 | 1182.65 | 43.6816 | 66.3379 | YES | YES |  | 1 | 6 | 02:00:c2:4f:e4:75 | snap06.sas.pvt | 0 | 2 | 3 | 25 | 31 | 25 | 1 | 2 | OK | OK | 0338 | 0572 | FEE installed 11/08/2021
| 161 | 2 | 3 | LWA-033 | Coaxial | 37.2406 | -118.2812 | 1182.89 | 43.6993 | 92.3569 | YES | YES |  | 1 | 6 | 02:00:c2:4f:e4:75 | snap06.sas.pvt | 0 | 0 | 1 | 24 | 43 | 24 | 15 | 16 | OK | OK | 0795 | 0888 | FEE installed 10/29/2021
| 162 | 4 | 5 | LWA-034 | Coaxial | 37.2404 | -118.281 | 1182.58 | 56.6274 | 73.4453 | YES | YES |  | 1 | 6 | 02:00:c2:4f:e4:75 | snap06.sas.pvt | 0 | 6 | 7 | 25 | 31 | 25 | 5 | 6 | OK | OK | 0783 | 0914 | FEE installed 10/29/2021
| 163 | 6 | 7 | LWA-036 | Coaxial | 37.2404 | -118.2813 | 1182.75 | 35.0215 | 64.8696 | YES | YES |  | 1 | 6 | 02:00:c2:4f:e4:75 | snap06.sas.pvt | 0 | 4 | 5 | 25 | 31 | 25 | 3 | 4 | OK | OK | 0320 | 0557 | FEE installed 11/03/2021
| 164 | 8 | 9 | LWA-066 | Coaxial | 37.2406 | -118.2813 | 1182.77 | 30.9753 | 89.2338 | YES | YES |  | 1 | 6 | 02:00:c2:4f:e4:75 | snap06.sas.pvt | 0 | 10 | 11 | 25 | 31 | 25 | 9 | 10 | OK | OK | 0130 | 0174 | FEE installed 11/03/2021
| 165 | 10 | 11 | LWA-065 | Coaxial | 37.2407 | -118.2814 | 1182.95 | 27.8165 | 98.8338 | YES | YES |  | 1 | 6 | 02:00:c2:4f:e4:75 | snap06.sas.pvt | 0 | 8 | 9 | 25 | 31 | 25 | 7 | 8 | OK | OK | 0137 | 0189 | FEE installed 11/02/2021
| 166 | 12 | 13 | LWA-068 | Coaxial | 37.2405 | -118.2813 | 1182.69 | 29.6799 | 76.6916 | YES | YES |  | 1 | 6 | 02:00:c2:4f:e4:75 | snap06.sas.pvt | 0 | 14 | 15 | 25 | 31 | 25 | 13 | 14 | OK | OK | 0337 | 0566 | FEE installed 11/03/2021
| 167 | 14 | 15 | LWA-067 | Coaxial | 37.2405 | -118.2814 | 1182.72 | 23.4776 | 83.2007 | YES | YES |  | 1 | 6 | 02:00:c2:4f:e4:75 | snap06.sas.pvt | 0 | 12 | 13 | 25 | 31 | 25 | 11 | 12 | OK | OK | 0184 | 0120 | FEE installed 11/01/2021
| 168 | 16 | 17 | LWA-070 | Coaxial | 37.2403 | -118.2815 | 1182.68 | 16.4591 | 54.0255 | YES | YES |  | 1 | 6 | 02:00:c2:4f:e4:75 | snap06.sas.pvt | 0 | 18 | 19 | 26 | 17 | 26 | 1 | 2 | OK | OK | 0103 | 0359 | FEE installed 11/03/2021
| 169 | 18 | 19 | LWA-069 | Coaxial | 37.2404 | -118.2814 | 1182.8 | 26.9116 | 66.7109 | YES | YES |  | 1 | 6 | 02:00:c2:4f:e4:75 | snap06.sas.pvt | 0 | 16 | 17 | 25 | 31 | 25 | 15 | 16 | OK | OK | 0465 | 0239 | FEE installed 11/03/2021
| 170 | 20 | 21 | LWA-097 | Coaxial | 37.2407 | -118.2816 | 1182.89 | 10.0705 | 100.9048 | YES | YES |  | 1 | 6 | 02:00:c2:4f:e4:75 | snap06.sas.pvt | 0 | 22 | 23 | 26 | 17 | 26 | 5 | 6 | OK | OK | 0119 | 1341 | FEE installed on 11/04/2021
| 171 | 22 | 23 | LWA-072 | Coaxial | 37.2401 | -118.2815 | 1182.49 | 16.7875 | 30.8721 | YES | YES |  | 1 | 6 | 02:00:c2:4f:e4:75 | snap06.sas.pvt | 0 | 20 | 21 | 26 | 17 | 26 | 3 | 4 | OK | OK | 0630 | 0365 | FEE installed 11/03/2021
| 172 | 24 | 25 | LWA-099 | Coaxial | 37.2404 | -118.2815 | 1182.99 | 11.3216 | 67.4001 | YES | YES |  | 1 | 6 | 02:00:c2:4f:e4:75 | snap06.sas.pvt | 0 | 26 | 27 | 26 | 17 | 26 | 9 | 10 | OK | OK | 0633 | 0674 | FEE installed on 11/04/2021
| 173 | 26 | 27 | LWA-098 | Coaxial | 37.2405 | -118.2816 | 1183.12 | 10.3456 | 77.3009 | YES | YES |  | 1 | 6 | 02:00:c2:4f:e4:75 | snap06.sas.pvt | 0 | 24 | 25 | 26 | 17 | 26 | 7 | 8 | OK | OK | 0457 | 0197 | FEE installed on 11/04/2021
| 174 | 28 | 29 | LWA-101 | Coaxial | 37.2402 | -118.2815 | 1182.51 | 10.6295 | 51.1654 | YES | YES |  | 1 | 6 | 02:00:c2:4f:e4:75 | snap06.sas.pvt | 0 | 30 | 31 | 26 | 17 | 26 | 13 | 14 | OK | OK | 0133 | 0187 | FEE installed on 11/04/2021
| 175 | 30 | 31 | LWA-100 | Coaxial | 37.2403 | -118.2816 | 1182.65 | 4.4006 | 59.0341 | YES | YES |  | 1 | 6 | 02:00:c2:4f:e4:75 | snap06.sas.pvt | 0 | 28 | 29 | 26 | 17 | 26 | 11 | 12 | OK | OK | 0147 | 0646 | FEE installed on 11/04/2021
| 176 | 32 | 33 | LWA-103 | Coaxial | 37.2402 | -118.2816 | 1182.64 | 2.9366 | 46.3199 | YES | YES |  | 1 | 6 | 02:00:c2:4f:e4:75 | snap06.sas.pvt | 1 | 2 | 3 | 27 | 21 | 27 | 1 | 2 | OK | OK | 0335 | 0561 | FEE installed on 11/04/2021
| 177 | 34 | 35 | LWA-102 | Coaxial | 37.2402 | -118.2817 | 1182.52 | -0.80786 | 50.8203 | YES | YES |  | 1 | 6 | 02:00:c2:4f:e4:75 | snap06.sas.pvt | 1 | 0 | 1 | 26 | 17 | 26 | 15 | 16 | OK | OK | 0339 | 0226 | FEE installed on 11/04/2021
| 178 | 36 | 37 | LWA-105 | Coaxial | 37.2401 | -118.2815 | 1182.52 | 12.9809 | 38.0028 | YES | YES |  | 1 | 6 | 02:00:c2:4f:e4:75 | snap06.sas.pvt | 1 | 6 | 7 | 27 | 21 | 27 | 5 | 6 | OK | OK | 0597 | 0665 | FEE installed on 11/04/2021
| 179 | 38 | 39 | LWA-104 | Coaxial | 37.2402 | -118.2815 | 1182.55 | 12.0315 | 45.0225 | YES | YES |  | 1 | 6 | 02:00:c2:4f:e4:75 | snap06.sas.pvt | 1 | 4 | 5 | 27 | 21 | 27 | 3 | 4 | OK | OK | 1485 | 0631 | FEE installed on 11/04/2021
| 180 | 40 | 41 | LWA-129 | Coaxial | 37.2407 | -118.2818 | 1183.03 | -15.0579 | 98.8838 | YES | YES |  | 1 | 6 | 02:00:c2:4f:e4:75 | snap06.sas.pvt | 1 | 10 | 11 | 27 | 21 | 27 | 9 | 10 | OK | OK | 0448 | 0213 | FEE installed on 11/04/2021
| 181 | 42 | 43 | LWA-037 | Coaxial | 37.2403 | -118.2812 | 1182.71 | 43.5841 | 56.8733 | YES | YES |  | 1 | 6 | 02:00:c2:4f:e4:75 | snap06.sas.pvt | 1 | 8 | 9 | 27 | 21 | 27 | 7 | 8 | OK | OK | 0777 | 0866 | FEE installed 10/29/2021
| 182 | 44 | 45 | LWA-131 | Coaxial | 37.2406 | -118.2817 | 1183.29 | -5.9453 | 86.4237 | YES | YES |  | 1 | 6 | 02:00:c2:4f:e4:75 | snap06.sas.pvt | 1 | 14 | 15 | 27 | 21 | 27 | 13 | 14 | OK | OK | 0118 | 0343 | FEE installed on 11/04/2021
| 183 | 46 | 47 | LWA-130 | Coaxial | 37.2407 | -118.2817 | 1182.84 | -4.0731 | 97.7318 | YES | YES |  | 1 | 6 | 02:00:c2:4f:e4:75 | snap06.sas.pvt | 1 | 12 | 13 | 27 | 21 | 27 | 11 | 12 | OK | OK | 0107 | 0354 | FEE installed on 11/04/2021
| 184 | 48 | 49 | LWA-134 | Coaxial | 37.2405 | -118.2817 | 1183.19 | -4.8806 | 74.7139 | YES | YES |  | 1 | 6 | 02:00:c2:4f:e4:75 | snap06.sas.pvt | 1 | 18 | 19 | 28 | 18 | 28 | 1 | 2 | OK | OK | 0296 | 0542 | FEE installed on 11/04/2021
| 185 | 50 | 51 | LWA-132 | Coaxial | 37.2405 | -118.2818 | 1183.36 | -12.2896 | 80.7458 | YES | YES |  | 1 | 6 | 02:00:c2:4f:e4:75 | snap06.sas.pvt | 1 | 16 | 17 | 27 | 21 | 27 | 15 | 16 | OK | OK | 0582 | 0699 | FEE installed on 11/04/2021
| 186 | 52 | 53 | LWA-252 | Coaxial | 37.242 | -118.2807 | 1183.77 | 87.2731 | 250.3104 | YES | YES |  | 1 | 6 | 02:00:c2:4f:e4:75 | snap06.sas.pvt | 1 | 22 | 23 | 28 | 18 | 28 | 5 | 6 | OK | OK
| 187 | 54 | 55 | LWA-139 | Coaxial | 37.2401 | -118.2817 | 1182.48 | -3.3899 | 36.0906 | YES | YES |  | 1 | 6 | 02:00:c2:4f:e4:75 | snap06.sas.pvt | 1 | 20 | 21 | 28 | 18 | 28 | 3 | 4 | OK | OK | 0499 | 0278 | FEE installed on 11/04/2021
| 188 | 56 | 57 | LWA-294 | Fiber | 37.2412 | -118.2812 | 1183.13 | 38.6629 | 152.4492 | YES | NO |  | 1 | 6 | 02:00:c2:4f:e4:75 | snap06.sas.pvt | 1 | 26 | 27 | 11 |  | 11 | 5 | 6
| 189 | 58 | 59 | LWA-289 | Fiber | 37.234 | -118.2884 |  | -599.2277 | -640.8936 | YES | NO |  | 1 | 6 | 02:00:c2:4f:e4:75 | snap06.sas.pvt | 1 | 24 | 25 | 11 |  | 11 | 3 | 4
| 190 | 60 | 61 | LWA-319 | Fiber | 37.2438 | -118.2951 |  | -1194.2761 | 450.9305 | YES | NO |  | 1 | 6 | 02:00:c2:4f:e4:75 | snap06.sas.pvt | 1 | 30 | 31 | 11 |  | 11 | 9 | 10
| 191 | 62 | 63 | LWA-299 | Fiber | 37.2366 | -118.2778 |  | 346.788 | -357.881 | YES | NO |  | 1 | 6 | 02:00:c2:4f:e4:75 | snap06.sas.pvt | 1 | 28 | 29 | 11 |  | 11 | 7 | 8
| 192 | 0 | 1 | LWA-078 | Coaxial | 37.2398 | -118.2814 | 1182.95 | 25.1016 | 6.1062 | YES | YES |  | 2 | 7 | 00:00:d6:de:e4:75 | snap07.sas.pvt | 0 | 2 | 3 | 28 | 18 | 28 | 9 | 10 | OK | OK | 0491 | 0655 | FEE installed 11/01/2021
| 193 | 2 | 3 | LWA-076 | Coaxial | 37.2399 | -118.2814 | 1182.8 | 20.0528 | 9.5789 | YES | YES |  | 2 | 7 | 00:00:d6:de:e4:75 | snap07.sas.pvt | 0 | 0 | 1 | 28 | 18 | 28 | 7 | 8 | OK | OK | 0183 | 0119 | FEE installed 11/01/2021
| 194 | 4 | 5 | LWA-081 | Coaxial | 37.2397 | -118.2814 | 1183.1 | 21.0378 | -8.7544 | YES | YES |  | 2 | 7 | 00:00:d6:de:e4:75 | snap07.sas.pvt | 0 | 6 | 7 | 28 | 18 | 28 | 13 | 14 | OK | OK | 0421 | 0169 | FEE installed 11/04/2021
| 195 | 6 | 7 | LWA-079 | Coaxial | 37.2398 | -118.2815 | 1183.08 | 17.737 | 2.5847 | YES | YES |  | 2 | 7 | 00:00:d6:de:e4:75 | snap07.sas.pvt | 0 | 4 | 5 | 28 | 18 | 28 | 11 | 12 | OK | OK | 0308 | 0577 | FEE installed 11/04/2021
| 196 | 8 | 9 | LWA-108 | Coaxial | 37.2399 | -118.2816 | 1182.77 | 9.9818 | 17.1846 | YES | YES |  | 2 | 7 | 00:00:d6:de:e4:75 | snap07.sas.pvt | 0 | 10 | 11 | 29 | 36 | 29 | 1 | 2 | OK | OK | 0332 | 0576 | FEE installed on 11/04/2021
| 197 | 10 | 11 | LWA-107 | Coaxial | 37.24 | -118.2815 | 1182.63 | 10.9224 | 27.8612 | YES | YES |  | 2 | 7 | 00:00:d6:de:e4:75 | snap07.sas.pvt | 0 | 8 | 9 | 28 | 18 | 28 | 15 | 16 | OK | OK | 0401 | 0216 | FEE installed on 11/04/2021
| 198 | 12 | 13 | LWA-110 | Coaxial | 37.2399 | -118.2817 | 1182.86 | -0.87885 | 12.3868 | YES | YES |  | 2 | 7 | 00:00:d6:de:e4:75 | snap07.sas.pvt | 0 | 14 | 15 | 29 | 36 | 29 | 5 | 6 | OK | OK | 0619 | 0367 | FEE installed on 11/04/2021
| 199 | 14 | 15 | LWA-109 | Coaxial | 37.2399 | -118.2816 | 1182.81 | 2.8567 | 15.6586 | YES | YES |  | 2 | 7 | 00:00:d6:de:e4:75 | snap07.sas.pvt | 0 | 12 | 13 | 29 | 36 | 29 | 3 | 4 | OK | OK | 0116 | 0345 | FEE installed on 11/04/2021
| 200 | 16 | 17 | LWA-112 | Coaxial | 37.2398 | -118.2816 | 1183.07 | 5.918 | 1.6847 | YES | YES |  | 2 | 7 | 00:00:d6:de:e4:75 | snap07.sas.pvt | 0 | 18 | 19 | 29 | 36 | 29 | 9 | 10 | OK | OK | 0161 | 0105 | FEE installed on 11/04/2021
| 201 | 18 | 19 | LWA-111 | Coaxial | 37.2399 | -118.2815 | 1182.89 | 11.2063 | 12.1903 | YES | YES |  | 2 | 7 | 00:00:d6:de:e4:75 | snap07.sas.pvt | 0 | 16 | 17 | 29 | 36 | 29 | 7 | 8 | OK | OK | 0623 | 0694 | FEE installed on 11/04/2021
| 202 | 20 | 21 | LWA-114 | Coaxial | 37.2397 | -118.2816 | 1183.22 | 4.6047 | -5.5159 | YES | YES |  | 2 | 7 | 00:00:d6:de:e4:75 | snap07.sas.pvt | 0 | 22 | 23 | 29 | 36 | 29 | 13 | 14 | OK | OK | 0614 | 0364 | FEE installed on 11/04/2021
| 203 | 22 | 23 | LWA-113 | Coaxial | 37.2398 | -118.2817 | 1183.13 | 0.26578 | -2.9134 | YES | YES |  | 2 | 7 | 00:00:d6:de:e4:75 | snap07.sas.pvt | 0 | 20 | 21 | 29 | 36 | 29 | 11 | 12 | OK | OK | 0317 | 0553 | FEE installed on 11/04/2021
| 204 | 24 | 25 | LWA-116 | Coaxial | 37.2397 | -118.2816 | 1183.17 | 4.0812 | -11.3248 | YES | YES |  | 2 | 7 | 00:00:d6:de:e4:75 | snap07.sas.pvt | 0 | 26 | 27 | 30 | 22 | 30 | 1 | 2 | OK | OK | 0595 | 0669 | FEE installed on 11/04/2021
| 205 | 26 | 27 | LWA-115 | Coaxial | 37.2397 | -118.2817 | 1183.15 | -0.73688 | -8.3294 | YES | YES |  | 2 | 7 | 00:00:d6:de:e4:75 | snap07.sas.pvt | 0 | 24 | 25 | 29 | 36 | 29 | 15 | 16 | OK | OK | 0600 | 0653 | FEE installed on 11/04/2021
| 206 | 28 | 29 | LWA-118 | Coaxial | 37.2396 | -118.2816 | 1182.92 | 5.6784 | -19.0559 | YES | YES |  | 2 | 7 | 00:00:d6:de:e4:75 | snap07.sas.pvt | 0 | 30 | 31 | 30 | 22 | 30 | 5 | 6 | OK | OK | 0615 | 0361 | FEE installed on 11/04/2021
| 207 | 30 | 31 | LWA-117 | Coaxial | 37.2396 | -118.2817 | 1182.98 | -0.169 | -15.9939 | YES | YES |  | 2 | 7 | 00:00:d6:de:e4:75 | snap07.sas.pvt | 0 | 28 | 29 | 30 | 22 | 30 | 3 | 4 | OK | OK | 0436 | 0207 | FEE installed on 11/04/2021
| 208 | 32 | 33 | LWA-120 | Coaxial | 37.2396 | -118.2817 | 1182.7 | -0.60379 | -23.382 | YES | YES |  | 2 | 7 | 00:00:d6:de:e4:75 | snap07.sas.pvt | 1 | 2 | 3 | 30 | 22 | 30 | 9 | 10 | OK | OK | 0410 | 1062 | FEE installed on 11/04/2021
| 209 | 34 | 35 | LWA-082 | Coaxial | 37.2396 | -118.2814 | 1183.03 | 24.2588 | -16.5232 | YES | YES |  | 2 | 7 | 00:00:d6:de:e4:75 | snap07.sas.pvt | 1 | 0 | 1 | 30 | 22 | 30 | 7 | 8 | OK | OK | 0430 | 0208 | FEE installed 11/04/2021
| 210 | 36 | 37 | LWA-143 | Coaxial | 37.24 | -118.2817 | 1182.52 | -3.3101 | 23.9779 | YES | YES |  | 2 | 7 | 00:00:d6:de:e4:75 | snap07.sas.pvt | 1 | 6 | 7 | 30 | 22 | 30 | 13 | 14 | OK | OK | 0453 | 0195 | FEE installed on 11/03/2021
| 211 | 38 | 39 | LWA-142 | Coaxial | 37.24 | -118.2817 | 1182.52 | -5.8389 | 28.3051 | YES | YES |  | 2 | 7 | 00:00:d6:de:e4:75 | snap07.sas.pvt | 1 | 4 | 5 | 30 | 22 | 30 | 11 | 12 | OK | OK | 0434 | 0206 | FEE installed on 11/03/2021
| 212 | 40 | 41 | LWA-145 | Coaxial | 37.2399 | -118.2817 | 1182.73 | -6.5931 | 15.9604 | YES | YES |  | 2 | 7 | 00:00:d6:de:e4:75 | snap07.sas.pvt | 1 | 10 | 11 | 31 | 19 | 31 | 1 | 2 | OK | OK | 0441 | 0191 | FEE installed on 11/03/2021
| 213 | 42 | 43 | LWA-144 | Coaxial | 37.24 | -118.2818 | 1182.59 | -13.736 | 22.6561 | YES | YES |  | 2 | 7 | 00:00:d6:de:e4:75 | snap07.sas.pvt | 1 | 8 | 9 | 30 | 22 | 30 | 15 | 16 | OK | OK | 0637 | 0270 | FEE installed on 11/03/2021
| 214 | 44 | 45 | LWA-147 | Coaxial | 37.2398 | -118.2818 | 1182.78 | -14.5967 | 4.1884 | YES | YES |  | 2 | 7 | 00:00:d6:de:e4:75 | snap07.sas.pvt | 1 | 14 | 15 | 31 | 19 | 31 | 5 | 6 | OK | OK | 0432 | 0102 | FEE installed on 11/03/2021
| 215 | 46 | 47 | LWA-150 | Coaxial | 37.2396 | -118.2817 | 1182.76 | -6.4778 | -21.9614 | YES | YES |  | 2 | 7 | 00:00:d6:de:e4:75 | snap07.sas.pvt | 1 | 12 | 13 | 31 | 19 | 31 | 3 | 4 | OK | OK | 0416 | 0167 | FEE installed on 11/03/2021
| 216 | 48 | 49 | LWA-149 | Coaxial | 37.2397 | -118.2818 | 1182.84 | -9.7786 | -13.9429 | YES | YES |  | 2 | 7 | 00:00:d6:de:e4:75 | snap07.sas.pvt | 1 | 18 | 19 | 31 | 19 | 31 | 9 | 10 | OK | OK | 0464 | 0234 | FEE installed on 11/03/2021
| 217 | 50 | 51 | LWA-148 | Coaxial | 37.2397 | -118.2818 | 1182.79 | -10.3909 | -6.679 | YES | YES |  | 2 | 7 | 00:00:d6:de:e4:75 | snap07.sas.pvt | 1 | 16 | 17 | 31 | 19 | 31 | 7 | 8 | OK | OK | 0594 | 0629 | FEE installed on 11/03/2021
| 218 | 52 | 53 | LWA-151 | Coaxial | 37.2396 | -118.2819 | 1182.8 | -18.1283 | -22.3488 | YES | YES |  | 2 | 7 | 00:00:d6:de:e4:75 | snap07.sas.pvt | 1 | 22 | 23 | 31 | 19 | 31 | 13 | 14 | OK | OK | 0547 | 1563 | FEE installed 9/3/2021
| 219 | 54 | 55 | LWA-172 | Coaxial | 37.2398 | -118.2819 | 1182.72 | -23.6828 | 7.6766 | YES | YES |  | 2 | 7 | 00:00:d6:de:e4:75 | snap07.sas.pvt | 1 | 20 | 21 | 31 | 19 | 31 | 11 | 12 | OK | OK | 0424 | 0183 | FEE installed on 11/03/2021
| 220 | 56 | 57 | LWA-279 | Fiber | 37.2447 | -118.2777 | 1183.98 | 353.4112 | 542.7956 | YES | NO |  | 2 | 7 | 00:00:d6:de:e4:75 | snap07.sas.pvt | 1 | 26 | 27 | 11 |  | 11 | 11 | 12
| 221 | 58 | 59 | LWA-178 | Coaxial | 37.2396 | -118.2819 | 1182.83 | -19.335 | -14.7631 | YES | YES |  | 2 | 7 | 00:00:d6:de:e4:75 | snap07.sas.pvt | 1 | 24 | 25 | 31 | 19 | 31 | 15 | 16 | OK | OK | 0306 | 0526 | FEE installed on 11/03/2021
| 222 | 60 | 61 | LWA-355 | Fiber | 37.2361 | -118.2822 | 1181.72 | -51.5577 | -413.4765 | YES | NO |  | 2 | 7 | 00:00:d6:de:e4:75 | snap07.sas.pvt | 1 | 30 | 31 | 11 |  | 11 | 15 | 16
| 223 | 62 | 63 | LWA-349 | Fiber | 37.2451 | -118.2909 |  | -821.125 | 586.4067 | YES | NO |  | 2 | 7 | 00:00:d6:de:e4:75 | snap07.sas.pvt | 1 | 28 | 29 | 11 |  | 11 | 13 | 14
| 224 | 0 | 1 | LWA-124 | Coaxial | 37.2393 | -118.2816 | 1182.87 | 4.4983 | -55.0944 | YES | YES | 3 | 2 | 8 | 00:00:b3:f2:e4:75 | snap08.sas.pvt | 0 | 2 | 3 | 32 | 20 | 32 | 3 | 4 | OK | OK | 0475 | 0229 | FEE installed on 11/04/2021
| 225 | 2 | 3 | LWA-127 | Coaxial | 37.239 | -118.2816 | 1182.69 | 3.8772 | -81.9512 | YES | YES | 3 | 2 | 8 | 00:00:b3:f2:e4:75 | snap08.sas.pvt | 0 | 0 | 1 | 32 | 20 | 32 | 1 | 2 | OK | OK | 0518 | 0269 | FEE installed on 11/11/2021
| 226 | 4 | 5 | LWA-126 | Coaxial | 37.2391 | -118.2815 | 1182.75 | 13.2207 | -73.572 | YES | YES | 3 | 2 | 8 | 00:00:b3:f2:e4:75 | snap08.sas.pvt | 0 | 6 | 7 | 32 | 20 | 32 | 7 | 8 | OK | OK | 0298 | 0540 | FEE installed on 11/04/2021
| 227 | 6 | 7 | LWA-125 | Coaxial | 37.2391 | -118.2816 | 1182.77 | 5.4566 | -72.1469 | YES | YES | 3 | 2 | 8 | 00:00:b3:f2:e4:75 | snap08.sas.pvt | 0 | 4 | 5 | 32 | 20 | 32 | 5 | 6 | OK | OK | 0330 | 0573 | FEE installed on 11/04/2021
| 228 | 8 | 9 | LWA-188 | Coaxial | 37.2391 | -118.2819 | 1182.7 | -19.7078 | -71.5476 | YES | YES | 3 | 2 | 8 | 00:00:b3:f2:e4:75 | snap08.sas.pvt | 0 | 10 | 11 | 32 | 20 | 32 | 11 | 12 | OK | OK | 0514 | 0260 | FEE installed on 11/04/2021
| 229 | 10 | 11 | LWA-128 | Coaxial | 37.2389 | -118.2817 | 1182.67 | 0.78043 | -96.3979 | YES | YES | 3 | 2 | 8 | 00:00:b3:f2:e4:75 | snap08.sas.pvt | 0 | 8 | 9 | 32 | 20 | 32 | 9 | 10 | OK | OK | 0156 | 0375 | FEE installed on 11/04/2021
| 230 | 12 | 13 | LWA-153 | Coaxial | 37.2395 | -118.2818 | 1182.76 | -9.3439 | -35.8943 | YES | YES | 3 | 2 | 8 | 00:00:b3:f2:e4:75 | snap08.sas.pvt | 0 | 14 | 15 | 32 | 20 | 32 | 15 | 16 | OK | OK | 0109 | 0352 | FEE installed on 11/03/2021
| 231 | 14 | 15 | LWA-152 | Coaxial | 37.2395 | -118.2818 | 1182.72 | -13.9756 | -29.445 | YES | YES | 3 | 2 | 8 | 00:00:b3:f2:e4:75 | snap08.sas.pvt | 0 | 12 | 13 | 32 | 20 | 32 | 13 | 14 | OK | OK | 0516 | 0593 | FEE installed 9/3/2021
| 232 | 16 | 17 | LWA-155 | Coaxial | 37.2394 | -118.2817 | 1182.84 | -3.594 | -46.6907 | YES | YES | 3 | 2 | 8 | 00:00:b3:f2:e4:75 | snap08.sas.pvt | 0 | 18 | 19 | 33 | 25 | 33 | 3 | 4 | OK | OK | 0122 | 0355 | FEE installed on 11/03/2021
| 233 | 18 | 19 | LWA-154 | Coaxial | 37.2394 | -118.2818 | 1182.88 | -8.1726 | -44.3112 | YES | YES | 3 | 2 | 8 | 00:00:b3:f2:e4:75 | snap08.sas.pvt | 0 | 16 | 17 | 33 | 25 | 33 | 1 | 2 | OK | OK | 0110 | 0351 | FEE installed on 11/03/2021
| 234 | 20 | 21 | LWA-157 | Coaxial | 37.2393 | -118.2818 | 1182.9 | -8.2968 | -56.5371 | YES | YES | 3 | 2 | 8 | 00:00:b3:f2:e4:75 | snap08.sas.pvt | 0 | 22 | 23 | 33 | 25 | 33 | 7 | 8 | OK | OK | 0625 | 0688 | FEE installed on 11/03/2021
| 235 | 22 | 23 | LWA-156 | Coaxial | 37.2393 | -118.2818 | 1182.98 | -10.1691 | -51.8614 | YES | YES | 3 | 2 | 8 | 00:00:b3:f2:e4:75 | snap08.sas.pvt | 0 | 20 | 21 | 33 | 25 | 33 | 5 | 6 | OK | OK | 0313 | 0550 | FEE installed on 11/03/2021
| 236 | 24 | 25 | LWA-159 | Coaxial | 37.239 | -118.2818 | 1182.58 | -11.4291 | -86.4405 | YES | YES | 3 | 2 | 8 | 00:00:b3:f2:e4:75 | snap08.sas.pvt | 0 | 26 | 27 | 33 | 25 | 33 | 11 | 12 | OK | OK | 0512 | 0263 | FEE installed on 11/03/2021
| 237 | 26 | 27 | LWA-158 | Coaxial | 37.2391 | -118.2817 | 1182.59 | -3.8336 | -80.3553 | YES | YES | 3 | 2 | 8 | 00:00:b3:f2:e4:75 | snap08.sas.pvt | 0 | 24 | 25 | 33 | 25 | 33 | 9 | 10 | OK | OK | 0478 | 0237 | FEE installed on 11/03/2021
| 238 | 28 | 29 | LWA-182 | Coaxial | 37.2394 | -118.282 | 1182.93 | -26.4602 | -41.1182 | YES | YES | 3 | 2 | 8 | 00:00:b3:f2:e4:75 | snap08.sas.pvt | 0 | 30 | 31 | 33 | 25 | 33 | 15 | 16 | OK | OK | 0324 | 0222 | FEE installed on 11/03/2021
| 239 | 30 | 31 | LWA-160 | Coaxial | 37.2389 | -118.2818 | 1182.66 | -15.2535 | -99.5065 | YES | YES | 3 | 2 | 8 | 00:00:b3:f2:e4:75 | snap08.sas.pvt | 0 | 28 | 29 | 33 | 25 | 33 | 13 | 14 | OK | OK | 0588 | 0667 | FEE installed on 11/03/2021
| 240 | 32 | 33 | LWA-185 | Coaxial | 37.2393 | -118.2819 | 1182.96 | -20.1603 | -49.1257 | YES | YES | 3 | 2 | 8 | 00:00:b3:f2:e4:75 | snap08.sas.pvt | 1 | 2 | 3 | 34 | 28 | 34 | 3 | 4 | OK | OK | 0135 | 0660 | FEE installed on 11/03/2021
| 241 | 34 | 35 | LWA-184 | Coaxial | 37.2394 | -118.2819 | 1182.87 | -18.9358 | -42.6465 | YES | YES | 3 | 2 | 8 | 00:00:b3:f2:e4:75 | snap08.sas.pvt | 1 | 0 | 1 | 34 | 28 | 34 | 1 | 2 | OK | OK | 0487 | 0251 | FEE installed on 11/03/2021
| 242 | 36 | 37 | LWA-187 | Coaxial | 37.2392 | -118.282 | 1182.82 | -28.4212 | -60.982 | YES | YES | 3 | 2 | 8 | 00:00:b3:f2:e4:75 | snap08.sas.pvt | 1 | 6 | 7 | 34 | 28 | 34 | 7 | 8 | OK | OK | 0488 | 0253 | FEE installed on 11/08/2021
| 243 | 38 | 39 | LWA-186 | Coaxial | 37.2393 | -118.2821 | 1182.87 | -35.1293 | -50.9891 | YES | YES | 3 | 2 | 8 | 00:00:b3:f2:e4:75 | snap08.sas.pvt | 1 | 4 | 5 | 34 | 28 | 34 | 5 | 6 | OK | OK | 0445 | 0193 | FEE installed on 11/03/2021
| 244 | 40 | 41 | LWA-190 | Coaxial | 37.2391 | -118.2819 | 1182.66 | -20.2579 | -79.0368 | YES | YES | 3 | 2 | 8 | 00:00:b3:f2:e4:75 | snap08.sas.pvt | 1 | 10 | 11 | 34 | 28 | 34 | 11 | 12 | OK | OK | 0435 | 0663 | FEE installed on 11/04/2021
| 245 | 42 | 43 | LWA-189 | Coaxial | 37.2391 | -118.282 | 1182.71 | -30.0362 | -78.6494 | YES | YES | 3 | 2 | 8 | 00:00:b3:f2:e4:75 | snap08.sas.pvt | 1 | 8 | 9 | 34 | 28 | 34 | 9 | 10 | OK | OK | 0449 | 0198 | FEE installed on 11/04/2021
| 246 | 44 | 45 | LWA-191 | Coaxial | 37.239 | -118.282 | 1182.71 | -28.1285 | -86.0165 | YES | YES | 3 | 2 | 8 | 00:00:b3:f2:e4:75 | snap08.sas.pvt | 1 | 14 | 15 | 34 | 28 | 34 | 15 | 16 | OK | OK | 0406 | 0219 | FEE installed on 11/04/2021
| 247 | 46 | 47 | LWA-192 | Coaxial | 37.2389 | -118.282 | 1182.8 | -27.2057 | -91.9053 | YES | YES | 3 | 2 | 8 | 00:00:b3:f2:e4:75 | snap08.sas.pvt | 1 | 12 | 13 | 34 | 28 | 34 | 13 | 14 | OK | OK | 0426 | 0227 | FEE installed on 11/04/2021
| 248 | 48 | 49 | LWA-224 | Coaxial | 37.239 | -118.2822 | 1182.85 | -46.0879 | -85.9089 | YES | YES | 3 | 2 | 8 | 00:00:b3:f2:e4:75 | snap08.sas.pvt | 1 | 18 | 19 | 35 | 29 | 35 | 3 | 4 | OK | OK | 0270 | 0338 | FEE installed 8/24/2021
| 249 | 50 | 51 | LWA-222 | Coaxial | 37.2391 | -118.2821 | 1182.6 | -42.8047 | -70.5499 | YES | YES | 3 | 2 | 8 | 00:00:b3:f2:e4:75 | snap08.sas.pvt | 1 | 16 | 17 | 35 | 29 | 35 | 1 | 2 | OK | OK | 0127 | 0391 | FEE installed on 11/04/2021
| 250 | 52 | 53 | LWA-326 | Fiber | 37.2464 | -118.2783 |  | 294.2897 | 730.9566 | YES | NO | 3 | 2 | 8 | 00:00:b3:f2:e4:75 | snap08.sas.pvt | 1 | 22 | 23 | 12 |  | 12 | 3 | 4
| 251 | 54 | 55 | LWA-322 | Fiber | 37.2487 | -118.2895 |  | -693.3053 | 995.7657 | YES | NO | 3 | 2 | 8 | 00:00:b3:f2:e4:75 | snap08.sas.pvt | 1 | 20 | 21 | 12 |  | 12 | 1 | 2
| 252 | 56 | 57 | LWA-345 | Fiber | 37.2383 | -118.2821 | 1182.67 | -37.5042 | -163.5643 | YES | NO | 3 | 2 | 8 | 00:00:b3:f2:e4:75 | snap08.sas.pvt | 1 | 26 | 27 | 12 |  | 12 | 7 | 8
| 253 | 58 | 59 | LWA-333 | Fiber | 37.2412 | -118.2772 |  | 392.5838 | 154.4616 | YES | NO | 3 | 2 | 8 | 00:00:b3:f2:e4:75 | snap08.sas.pvt | 1 | 24 | 25 | 12 |  | 12 | 5 | 6
| 254 | 60 | 61 | LWA-359 | Fiber | 37.2371 | -118.282 | 1181.92 | -25.9979 | -297.9679 | YES | NO | 3 | 2 | 8 | 00:00:b3:f2:e4:75 | snap08.sas.pvt | 1 | 30 | 31 | 12 |  | 12 | 11 | 12
| 255 | 62 | 63 | LWA-347 | Fiber | 37.2366 | -118.2946 |  | -1145.2884 | -356.0944 | YES | NO | 3 | 2 | 8 | 00:00:b3:f2:e4:75 | snap08.sas.pvt | 1 | 28 | 29 | 12 |  | 12 | 9 | 10
| 256 | 0 | 1 | LWA-135 | Coaxial | 37.2403 | -118.2819 | 1182.8 | -16.8504 | 58.2062 | YES | YES | 1 | 2 | 9 | 02:00:ce:ca:e4:6f | snap09.sas.pvt | 0 | 2 | 3 | 35 | 29 | 35 | 7 | 8 | OK | OK | 0334 | 0571 | FEE installed on 11/04/2021
| 257 | 2 | 3 | LWA-133 | Coaxial | 37.2405 | -118.2818 | 1183.34 | -15.4484 | 76.1211 | YES | YES | 1 | 2 | 9 | 02:00:ce:ca:e4:6f | snap09.sas.pvt | 0 | 0 | 1 | 35 | 29 | 35 | 5 | 6 | OK | OK | 0511 | 0279 | FEE installed on 11/04/2021
| 258 | 4 | 5 | LWA-137 | Coaxial | 37.2403 | -118.2819 | 1182.8 | -18.8468 | 53.2175 | YES | YES | 1 | 2 | 9 | 02:00:ce:ca:e4:6f | snap09.sas.pvt | 0 | 6 | 7 | 35 | 29 | 35 | 11 | 12 | OK | OK | 0442 | 0210 | FEE installed on 11/04/2021
| 259 | 6 | 7 | LWA-136 | Coaxial | 37.2403 | -118.2818 | 1182.68 | -13.5052 | 53.5993 | YES | YES | 1 | 2 | 9 | 02:00:ce:ca:e4:6f | snap09.sas.pvt | 0 | 4 | 5 | 35 | 29 | 35 | 9 | 10 | OK | OK | 0433 | 0671 | FEE installed on 11/04/2021
| 260 | 8 | 9 | LWA-140 | Coaxial | 37.2401 | -118.2818 | 1182.57 | -11.0829 | 34.3559 | YES | YES | 1 | 2 | 9 | 02:00:ce:ca:e4:6f | snap09.sas.pvt | 0 | 10 | 11 | 35 | 29 | 35 | 15 | 16 | OK | OK | 0474 | 0250 | FEE installed on 11/04/2021
| 261 | 10 | 11 | LWA-138 | Coaxial | 37.2401 | -118.2818 | 1182.55 | -9.8584 | 40.8351 | YES | YES | 1 | 2 | 9 | 02:00:ce:ca:e4:6f | snap09.sas.pvt | 0 | 8 | 9 | 35 | 29 | 35 | 13 | 14 | OK | OK | 0510 | 0275 | FEE installed on 11/04/2021
| 262 | 12 | 13 | LWA-161 | Coaxial | 37.2407 | -118.2821 | 1182.88 | -35.1908 | 100.2922 | YES | YES | 1 | 2 | 9 | 02:00:ce:ca:e4:6f | snap09.sas.pvt | 0 | 14 | 15 | 36 | 41 | 36 | 3 | 4 | OK | OK | 0414 | 0161 | FEE installed on 11/04/2021
| 263 | 14 | 15 | LWA-141 | Coaxial | 37.2401 | -118.2819 | 1182.65 | -18.0217 | 31.1807 | YES | YES | 1 | 2 | 9 | 02:00:ce:ca:e4:6f | snap09.sas.pvt | 0 | 12 | 13 | 36 | 41 | 36 | 1 | 2 | OK | OK | 0476 | 0236 | FEE installed on 11/04/2021
| 264 | 16 | 17 | LWA-163 | Coaxial | 37.2405 | -118.2821 | 1183.54 | -36.3622 | 74.857 | YES | YES | 1 | 2 | 9 | 02:00:ce:ca:e4:6f | snap09.sas.pvt | 0 | 18 | 19 | 36 | 41 | 36 | 7 | 8 | OK | OK | 0472 | 0252 | FEE installed on 12/01/2021
| 265 | 18 | 19 | LWA-162 | Coaxial | 37.2405 | -118.2819 | 1183.55 | -21.9701 | 82.3451 | YES | YES | 1 | 2 | 9 | 02:00:ce:ca:e4:6f | snap09.sas.pvt | 0 | 16 | 17 | 36 | 41 | 36 | 5 | 6 | OK | OK | 0415 | 0165 | FEE installed on 11/04/2021
| 266 | 20 | 21 | LWA-165 | Coaxial | 37.2403 | -118.2821 | 1183.14 | -34.6586 | 52.8124 | YES | YES | 1 | 2 | 9 | 02:00:ce:ca:e4:6f | snap09.sas.pvt | 0 | 22 | 23 | 36 | 41 | 36 | 11 | 12 | OK | OK | 0635 | 0675 | FEE installed on 11/04/2021
| 267 | 22 | 23 | LWA-164 | Coaxial | 37.2404 | -118.2819 | 1183.13 | -19.8494 | 65.4379 | YES | YES | 1 | 2 | 9 | 02:00:ce:ca:e4:6f | snap09.sas.pvt | 0 | 20 | 21 | 36 | 41 | 36 | 9 | 10 | OK | OK | 0112 | 0349 | FEE installed on 11/04/2021
| 268 | 24 | 25 | LWA-167 | Coaxial | 37.2401 | -118.282 | 1183.11 | -28.971 | 35.044 | YES | YES | 1 | 2 | 9 | 02:00:ce:ca:e4:6f | snap09.sas.pvt | 0 | 26 | 27 | 36 | 41 | 36 | 15 | 16 | OK | OK | 0359 | 0682 | FEE installed on 11/04/2021
| 269 | 26 | 27 | LWA-166 | Coaxial | 37.2402 | -118.2819 | 1182.79 | -20.1778 | 43.5553 | YES | YES | 1 | 2 | 9 | 02:00:ce:ca:e4:6f | snap09.sas.pvt | 0 | 24 | 25 | 36 | 41 | 36 | 13 | 14 | OK | OK | 0606 | 0647 | FEE installed on 11/04/2021
| 270 | 28 | 29 | LWA-193 | Coaxial | 37.2406 | -118.2823 | 1182.95 | -53.3273 | 89.5723 | YES | YES | 1 | 2 | 9 | 02:00:ce:ca:e4:6f | snap09.sas.pvt | 0 | 30 | 31 | 37 | 42 | 37 | 3 | 4 | OK | OK | 0129 | 0393 | FEE installed on 11/08/2021
| 271 | 30 | 31 | LWA-226 | Coaxial | 37.2403 | -118.2826 | 1183.78 | -79.4321 | 58.669 | YES | YES | 1 | 2 | 9 | 02:00:ce:ca:e4:6f | snap09.sas.pvt | 0 | 28 | 29 | 37 | 42 | 37 | 1 | 2 | OK | OK | 0213 | 1349 | FEE installed 8/24/2021
| 272 | 32 | 33 | LWA-195 | Coaxial | 37.2405 | -118.2823 | 1183.15 | -59.8579 | 81.3118 | YES | YES | 1 | 2 | 9 | 02:00:ce:ca:e4:6f | snap09.sas.pvt | 1 | 2 | 3 | 37 | 42 | 37 | 7 | 8 | OK | OK | 0587 | 0683 | FEE installed on 11/08/2021
| 273 | 34 | 35 | LWA-194 | Coaxial | 37.2405 | -118.2822 | 1183.06 | -44.3745 | 84.8422 | YES | YES | 1 | 2 | 9 | 02:00:ce:ca:e4:6f | snap09.sas.pvt | 1 | 0 | 1 | 37 | 42 | 37 | 5 | 6 | OK | OK | 0323 | 0256 | FEE installed on 11/04/2021
| 274 | 36 | 37 | LWA-197 | Coaxial | 37.2403 | -118.2823 | 1183.5 | -55.0933 | 61.3293 | YES | YES | 1 | 2 | 9 | 02:00:ce:ca:e4:6f | snap09.sas.pvt | 1 | 6 | 7 | 37 | 42 | 37 | 11 | 12 | OK | OK | 0315 | 0568 | FEE installed on 11/04/2021
| 275 | 38 | 39 | LWA-196 | Coaxial | 37.2404 | -118.2822 | 1183.38 | -43.3453 | 63.9496 | YES | YES | 1 | 2 | 9 | 02:00:ce:ca:e4:6f | snap09.sas.pvt | 1 | 4 | 5 | 37 | 42 | 37 | 9 | 10 | OK | OK | 0108 | 0353 | FEE installed on 11/04/2021
| 276 | 40 | 41 | LWA-200 | Coaxial | 37.2402 | -118.2822 | 1183.35 | -50.0712 | 50.7936 | YES | YES | 1 | 2 | 9 | 02:00:ce:ca:e4:6f | snap09.sas.pvt | 1 | 10 | 11 | 37 | 42 | 37 | 15 | 16 | OK | OK | 0117 | 0344 | FEE installed on 11/04/2021
| 277 | 42 | 43 | LWA-199 | Coaxial | 37.2403 | -118.2824 | 1183.51 | -61.2157 | 53.0832 | YES | YES | 1 | 2 | 9 | 02:00:ce:ca:e4:6f | snap09.sas.pvt | 1 | 8 | 9 | 37 | 42 | 37 | 13 | 14 | OK | OK | 0446 | 0212 | FEE installed on 11/04/2021
| 278 | 44 | 45 | LWA-202 | Coaxial | 37.2401 | -118.2821 | 1183.24 | -41.42 | 39.6365 | YES | YES | 1 | 2 | 9 | 02:00:ce:ca:e4:6f | snap09.sas.pvt | 1 | 14 | 15 | 38 | 43 | 38 | 3 | 4 | OK | OK | 0461 | 0575 | FEE installed on 11/04/2021
| 279 | 46 | 47 | LWA-201 | Coaxial | 37.2402 | -118.2821 | 1183.2 | -40.719 | 47.6095 | YES | YES | 1 | 2 | 9 | 02:00:ce:ca:e4:6f | snap09.sas.pvt | 1 | 12 | 13 | 38 | 43 | 38 | 1 | 2 | OK | OK | 0585 | 0680 | FEE installed on 11/04/2021
| 280 | 48 | 49 | LWA-227 | Coaxial | 37.2403 | -118.2824 | 1183.61 | -64.2148 | 57.254 | YES | YES | 1 | 2 | 9 | 02:00:ce:ca:e4:6f | snap09.sas.pvt | 1 | 18 | 19 | 38 | 43 | 38 | 7 | 8 | OK | OK | 0267 | 0360 | FEE installed 8/24/2021
| 281 | 50 | 51 | LWA-225 | Coaxial | 37.2405 | -118.2825 | 1183.51 | -73.9573 | 75.6683 | YES | YES | 1 | 2 | 9 | 02:00:ce:ca:e4:6f | snap09.sas.pvt | 1 | 16 | 17 | 38 | 43 | 38 | 5 | 6 | OK | OK | 0216 | 1353 | FEE installed 8/24/2021
| 282 | 52 | 53 | LWA-287 | Fiber | 37.2448 | -118.2929 | 1179.9 | -999.5279 | 554.5143 | YES | NO | 1 | 2 | 9 | 02:00:ce:ca:e4:6f | snap09.sas.pvt | 1 | 22 | 23 | 12 |  | 12 | 13 | 14
| 283 | 54 | 55 | LWA-253 | Coaxial | 37.2421 | -118.2825 | 1183.58 | -76.4578 | 253.8253 | YES | YES | 1 | 2 | 9 | 02:00:ce:ca:e4:6f | snap09.sas.pvt | 1 | 20 | 21 | 38 | 43 | 38 | 9 | 10 | OK | BREAK | 0468 | 0244
| 284 | 56 | 57 | LWA-293 | Fiber | 37.2411 | -118.2823 | 1183.24 | -57.2013 | 149.9086 | YES | NO | 1 | 2 | 9 | 02:00:ce:ca:e4:6f | snap09.sas.pvt | 1 | 26 | 27 | 13 |  | 13 | 1 | 2
| 285 | 58 | 59 | LWA-290 | Fiber | 37.2358 | -118.2895 |  | -694.6192 | -439.5246 | YES | NO | 1 | 2 | 9 | 02:00:ce:ca:e4:6f | snap09.sas.pvt | 1 | 24 | 25 | 12 |  | 12 | 15 | 16
| 286 | 60 | 61 | LWA-357 | Fiber | 37.2375 | -118.2791 | 1181.73 | 223.4526 | -257.6399 | YES | NO | 1 | 2 | 9 | 02:00:ce:ca:e4:6f | snap09.sas.pvt | 1 | 30 | 31 | 13 |  | 13 | 5 | 6
| 287 | 62 | 63 | LWA-329 | Fiber | 37.2476 | -118.2788 |  | 251.37 | 870.8161 | YES | NO | 1 | 2 | 9 | 02:00:ce:ca:e4:6f | snap09.sas.pvt | 1 | 28 | 29 | 13 |  | 13 | 3 | 4
| 288 | 0 | 1 | LWA-170 | Coaxial | 37.24 | -118.2821 | 1183.19 | -36.9924 | 19.5996 | YES | YES | 2 | 2 | 10 | 00:00:41:1e:e4:75 | snap10.sas.pvt | 0 | 2 | 3 | 38 | 43 | 38 | 13 | 14 | OK | OK | 0507 | 0103 | FEE installed on 11/04/2021
| 289 | 2 | 3 | LWA-234 | Coaxial | 37.2398 | -118.2826 | 1183.4 | -82.5559 | 7.7788 | YES | YES | 2 | 2 | 10 | 00:00:41:1e:e4:75 | snap10.sas.pvt | 0 | 0 | 1 | 38 | 43 | 38 | 11 | 12 | OK | OK | 0210 | 1385 | FEE installed 8/24/2021
| 290 | 4 | 5 | LWA-173 | Coaxial | 37.2398 | -118.2821 | 1183.16 | -36.4512 | 6.0829 | YES | YES | 2 | 2 | 10 | 00:00:41:1e:e4:75 | snap10.sas.pvt | 0 | 6 | 7 | 39 | 44 | 39 | 1 | 2 | OK | OK | 0506 | 0582 | Cables unequal by 8 meters, FEE installed 9/3/2021
| 291 | 6 | 7 | LWA-171 | Coaxial | 37.2399 | -118.2819 | 1182.75 | -24.8717 | 16.2734 | YES | YES | 2 | 2 | 10 | 00:00:41:1e:e4:75 | snap10.sas.pvt | 0 | 4 | 5 | 38 | 43 | 38 | 15 | 16 | OK | OK | 0627 | 0689 | FEE installed on 11/03/2021
| 292 | 8 | 9 | LWA-176 | Coaxial | 37.2397 | -118.282 | 1182.87 | -27.7112 | -4.8622 | YES | YES | 2 | 2 | 10 | 00:00:41:1e:e4:75 | snap10.sas.pvt | 0 | 10 | 11 | 39 | 44 | 39 | 5 | 6 | OK | OK | 0496 | 0634 | FEE installed on 11/03/2021
| 293 | 10 | 11 | LWA-175 | Coaxial | 37.2398 | -118.282 | 1182.95 | -30.8079 | 3.3083 | YES | YES | 2 | 2 | 10 | 00:00:41:1e:e4:75 | snap10.sas.pvt | 0 | 8 | 9 | 39 | 44 | 39 | 3 | 4 | OK | OK | 0502 | 0277 | FEE installed on 11/03/2021
| 294 | 12 | 13 | LWA-204 | Coaxial | 37.24 | -118.2822 | 1183.36 | -47.9772 | 27.8245 | YES | YES | 2 | 2 | 10 | 00:00:41:1e:e4:75 | snap10.sas.pvt | 0 | 14 | 15 | 39 | 44 | 39 | 9 | 10 | OK | OK | 0104 | 0358 | FEE installed on 11/04/2021
| 295 | 14 | 15 | LWA-203 | Coaxial | 37.2401 | -118.2824 | 1183.44 | -63.1147 | 34.1217 | YES | YES | 2 | 2 | 10 | 00:00:41:1e:e4:75 | snap10.sas.pvt | 0 | 12 | 13 | 39 | 44 | 39 | 7 | 8 | OK | OK | 0531 | 0657 | Cables unequal by 5 meters, FEE installed 9/3/2021
| 296 | 16 | 17 | LWA-206 | Coaxial | 37.2399 | -118.2822 | 1183.27 | -47.9063 | 15.8905 | YES | YES | 2 | 2 | 10 | 00:00:41:1e:e4:75 | snap10.sas.pvt | 0 | 18 | 19 | 39 | 44 | 39 | 13 | 14 | OK | OK | 0326 | 0223 | FEE installed on 11/04/2021
| 297 | 18 | 19 | LWA-205 | Coaxial | 37.24 | -118.2823 | 1183.43 | -59.1397 | 20.1101 | YES | YES | 2 | 2 | 10 | 00:00:41:1e:e4:75 | snap10.sas.pvt | 0 | 16 | 17 | 39 | 44 | 39 | 11 | 12 | OK | OK | 0106 | 0641 | FEE installed on 11/04/2021
| 298 | 20 | 21 | LWA-208 | Coaxial | 37.2398 | -118.2822 | 1183.39 | -49.1752 | 7.9807 | YES | YES | 2 | 2 | 10 | 00:00:41:1e:e4:75 | snap10.sas.pvt | 0 | 22 | 23 | 40 | 45 | 40 | 1 | 2 | OK | OK | 0460 | 0225 | FEE installed on 11/04/2021
| 299 | 22 | 23 | LWA-207 | Coaxial | 37.2399 | -118.2821 | 1183.16 | -39.4325 | 12.0039 | YES | YES | 2 | 2 | 10 | 00:00:41:1e:e4:75 | snap10.sas.pvt | 0 | 20 | 21 | 39 | 44 | 39 | 15 | 16 | OK | OK | 0609 | 0637 | FEE installed on 11/04/2021
| 300 | 24 | 25 | LWA-210 | Coaxial | 37.2398 | -118.2822 | 1183.3 | -45.8745 | -2.3174 | YES | YES | 2 | 2 | 10 | 00:00:41:1e:e4:75 | snap10.sas.pvt | 0 | 26 | 27 | 40 | 45 | 40 | 5 | 6 | OK | OK | 0624 | 0695 | FEE installed on 11/04/2021
| 301 | 26 | 27 | LWA-209 | Coaxial | 37.2398 | -118.2822 | 1183.36 | -49.3261 | 2.8677 | YES | YES | 2 | 2 | 10 | 00:00:41:1e:e4:75 | snap10.sas.pvt | 0 | 24 | 25 | 40 | 45 | 40 | 3 | 4 | OK | OK | 0596 | 0666 | FEE installed on 11/04/2021
| 302 | 28 | 29 | LWA-228 | Coaxial | 37.2402 | -118.2825 | 1183.68 | -78.2344 | 44.6296 | YES | YES | 2 | 2 | 10 | 00:00:41:1e:e4:75 | snap10.sas.pvt | 0 | 30 | 31 | 40 | 45 | 40 | 9 | 10 | OK | OK | 0231 | 0337 | FEE installed 8/24/2021
| 303 | 30 | 31 | LWA-230 | Coaxial | 37.2401 | -118.2826 | 1183.59 | -84.836 | 36.5878 | YES | YES | 2 | 2 | 10 | 00:00:41:1e:e4:75 | snap10.sas.pvt | 0 | 28 | 29 | 40 | 45 | 40 | 7 | 8 | OK | OK | 0219 | 0388 | FEE installed 8/24/2021
| 304 | 32 | 33 | LWA-231 | Coaxial | 37.24 | -118.2827 | 1183.49 | -89.6542 | 28.9899 | YES | YES | 2 | 2 | 10 | 00:00:41:1e:e4:75 | snap10.sas.pvt | 1 | 2 | 3 | 40 | 45 | 40 | 13 | 14 | OK | OK | 0262 | 0342 | FEE installed 8/24/2021
| 305 | 34 | 35 | LWA-229 | Coaxial | 37.2401 | -118.2825 | 1183.56 | -74.2859 | 38.8918 | YES | YES | 2 | 2 | 10 | 00:00:41:1e:e4:75 | snap10.sas.pvt | 1 | 0 | 1 | 40 | 45 | 40 | 11 | 12 | OK | OK | 0229 | 0334 | FEE installed 8/24/2021
| 306 | 36 | 37 | LWA-233 | Coaxial | 37.2399 | -118.2824 | 1183.34 | -64.1974 | 16.0803 | YES | YES | 2 | 2 | 10 | 00:00:41:1e:e4:75 | snap10.sas.pvt | 1 | 6 | 7 | 41 | 46 | 41 | 1 | 2 | OK | OK | 0245 | 1359 | FEE installed 8/24/2021
| 307 | 38 | 39 | LWA-232 | Coaxial | 37.24 | -118.2826 | 1183.53 | -86.7794 | 19.9259 | YES | YES | 2 | 2 | 10 | 00:00:41:1e:e4:75 | snap10.sas.pvt | 1 | 4 | 5 | 40 | 45 | 40 | 15 | 16 | OK | OK | 0185 | 0316 | FEE installed 8/24/2021
| 308 | 40 | 41 | LWA-236 | Coaxial | 37.2398 | -118.2825 | 1183.22 | -76.7352 | 1.6458 | YES | YES | 2 | 2 | 10 | 00:00:41:1e:e4:75 | snap10.sas.pvt | 1 | 10 | 11 | 41 | 46 | 41 | 5 | 6 | OK | OK | 1499 | 1560 | FEE installed 8/24/2021
| 309 | 42 | 43 | LWA-235 | Coaxial | 37.2398 | -118.2824 | 1183.15 | -67.6225 | 5.72 | YES | YES | 2 | 2 | 10 | 00:00:41:1e:e4:75 | snap10.sas.pvt | 1 | 8 | 9 | 41 | 46 | 41 | 3 | 4 | OK | OK | 0538 | 1653 | FEE installed 8/24/2021
| 310 | 44 | 45 | LWA-238 | Coaxial | 37.2397 | -118.2824 | 1183.1 | -63.1948 | -4.3029 | YES | YES | 2 | 2 | 10 | 00:00:41:1e:e4:75 | snap10.sas.pvt | 1 | 14 | 15 | 41 | 46 | 41 | 9 | 10 | OK | OK | 0193 | 0315 | FEE installed 8/24/2021
| 311 | 46 | 47 | LWA-237 | Coaxial | 37.2398 | -118.2827 | 1183.56 | -92.2455 | -2.2453 | YES | YES | 2 | 2 | 10 | 00:00:41:1e:e4:75 | snap10.sas.pvt | 1 | 12 | 13 | 41 | 46 | 41 | 7 | 8 | OK | OK | 0223 | 1350 | FEE installed 8/24/2021
| 312 | 48 | 49 | LWA-240 | Coaxial | 37.2396 | -118.2827 | 1183.52 | -95.2536 | -15.3812 | YES | YES | 2 | 2 | 10 | 00:00:41:1e:e4:75 | snap10.sas.pvt | 1 | 18 | 19 | 41 | 46 | 41 | 13 | 14 | OK | OK | 1484 | 0639 | FEE installed 8/24/2021
| 313 | 50 | 51 | LWA-239 | Coaxial | 37.2397 | -118.2824 | 1183.09 | -65.1825 | -9.7122 | YES | YES | 2 | 2 | 10 | 00:00:41:1e:e4:75 | snap10.sas.pvt | 1 | 16 | 17 | 41 | 46 | 41 | 11 | 12 | OK | OK | 1488 | 1654 | FEE installed 8/24/2021
| 314 | 52 | 53 | LWA-297 | Fiber | 37.2496 | -118.2809 |  | 69.1319 | 1088.962 | YES | NO | 2 | 2 | 10 | 00:00:41:1e:e4:75 | snap10.sas.pvt | 1 | 22 | 23 | 13 |  | 13 | 7 | 8
| 315 | 54 | 55 | LWA-254 | Coaxial | 37.2412 | -118.284 | 1183.67 | -211.0792 | 160.3996 | YES | YES | 2 | 2 | 10 | 00:00:41:1e:e4:75 | snap10.sas.pvt | 1 | 20 | 21 | 41 | 46 | 41 | 15 | 16 | OK | OK | 0586 | 0673
| 316 | 56 | 57 | LWA-346 | Fiber | 37.2406 | -118.2832 | 1183.7 | -139.3925 | 90.1789 | YES | NO | 2 | 2 | 10 | 00:00:41:1e:e4:75 | snap10.sas.pvt | 1 | 26 | 27 | 13 |  | 13 | 11 | 12
| 317 | 58 | 59 | LWA-342 | Fiber | 37.2368 | -118.2913 |  | -854.2317 | -330.6854 | YES | NO | 2 | 2 | 10 | 00:00:41:1e:e4:75 | snap10.sas.pvt | 1 | 24 | 25 | 13 |  | 13 | 9 | 10
| 318 | 60 | 61 | LWA-356 | Fiber | 37.2361 | -118.2806 | 1181.18 | 91.7997 | -411.8993 | YES | NO | 2 | 2 | 10 | 00:00:41:1e:e4:75 | snap10.sas.pvt | 1 | 30 | 31 | 13 |  | 13 | 15 | 16
| 319 | 62 | 63 | LWA-350 | Fiber | 37.2466 | -118.2893 |  | -680.8973 | 758.8921 | YES | NO | 2 | 2 | 10 | 00:00:41:1e:e4:75 | snap10.sas.pvt | 1 | 28 | 29 | 13 |  | 13 | 13 | 14
| 320 | 0 | 1 | LWA-177 | Coaxial | 37.2397 | -118.282 | 1183.03 | -31.2427 | -9.3426 | YES | YES | 4 | 2 | 11 | 00:00:b3:fc:e4:6f | snap11.sas.pvt | 0 | 2 | 3 | 42 | 47 | 42 | 3 | 4 | OK | OK | 0493 | 0632 | FEE installed on 11/03/2021
| 321 | 2 | 3 | LWA-247 | Coaxial | 37.2394 | -118.2826 | 1183.09 | -81.4206 | -42.6032 | YES | YES | 4 | 2 | 11 | 00:00:b3:fc:e4:6f | snap11.sas.pvt | 0 | 0 | 1 | 42 | 47 | 42 | 1 | 2 | OK | OK | 0551 | 1649 | FEE installed 8/24/2021
| 322 | 4 | 5 | LWA-180 | Coaxial | 37.2396 | -118.2821 | 1182.95 | -34.9961 | -23.6872 | YES | YES | 4 | 2 | 11 | 00:00:b3:fc:e4:6f | snap11.sas.pvt | 0 | 6 | 7 | 42 | 47 | 42 | 7 | 8 | OK | OK | 0328 | 0220 | FEE installed on 11/03/2021
| 323 | 6 | 7 | LWA-179 | Coaxial | 37.2396 | -118.282 | 1183.01 | -28.8736 | -16.2724 | YES | YES | 4 | 2 | 11 | 00:00:b3:fc:e4:6f | snap11.sas.pvt | 0 | 4 | 5 | 42 | 47 | 42 | 5 | 6 | OK | OK | 0329 | 0235 | FEE installed on 11/03/2021
| 324 | 8 | 9 | LWA-183 | Coaxial | 37.2394 | -118.282 | 1182.92 | -31.793 | -41.4001 | YES | YES | 4 | 2 | 11 | 00:00:b3:fc:e4:6f | snap11.sas.pvt | 0 | 10 | 11 | 42 | 47 | 42 | 11 | 12 | OK | OK | 0318 | 0555 | FEE installed on 11/03/2021
| 325 | 10 | 11 | LWA-181 | Coaxial | 37.2395 | -118.2819 | 1182.92 | -21.8639 | -26.0112 | YES | YES | 4 | 2 | 11 | 00:00:b3:fc:e4:6f | snap11.sas.pvt | 0 | 8 | 9 | 42 | 47 | 42 | 9 | 10 | OK | OK | 0492 | 0644 | FEE installed on 11/03/2021
| 326 | 12 | 13 | LWA-212 | Coaxial | 37.2396 | -118.2821 | 1183.1 | -41.3848 | -18.4122 | YES | YES | 4 | 2 | 11 | 00:00:b3:fc:e4:6f | snap11.sas.pvt | 0 | 14 | 15 | 42 | 47 | 42 | 15 | 16 | OK | OK | 0121 | 0340 | FEE installed on 11/04/2021
| 327 | 14 | 15 | LWA-211 | Coaxial | 37.2397 | -118.2822 | 1183.09 | -47.4096 | -12.3924 | YES | YES | 4 | 2 | 11 | 00:00:b3:fc:e4:6f | snap11.sas.pvt | 0 | 12 | 13 | 42 | 47 | 42 | 13 | 14 | OK | OK | 0621 | 0173 | FEE installed on 11/04/2021
| 328 | 16 | 17 | LWA-214 | Coaxial | 37.2396 | -118.2822 | 1182.99 | -51.6954 | -24.4341 | YES | YES | 4 | 2 | 11 | 00:00:b3:fc:e4:6f | snap11.sas.pvt | 0 | 18 | 19 | 43 | 48 | 43 | 3 | 4 | OK | OK | 0529 | 0656 | FEE installed 5/25/2021
| 329 | 18 | 19 | LWA-213 | Coaxial | 37.2396 | -118.2823 | 1182.98 | -58.5188 | -19.5453 | YES | YES | 4 | 2 | 11 | 00:00:b3:fc:e4:6f | snap11.sas.pvt | 0 | 16 | 17 | 43 | 48 | 43 | 1 | 2 | OK | OK | 0268 | 0341 | FEE installed 5/25/2021
| 330 | 20 | 21 | LWA-243 | Coaxial | 37.2396 | -118.2826 | 1183.41 | -84.8011 | -22.1612 | YES | YES | 4 | 2 | 11 | 00:00:b3:fc:e4:6f | snap11.sas.pvt | 0 | 22 | 23 | 43 | 48 | 43 | 7 | 8 | OK | OK | 1181 | 0336 | FEE installed 8/24/2021
| 331 | 22 | 23 | LWA-215 | Coaxial | 37.2396 | -118.2821 | 1183.07 | -39.7078 | -25.1422 | YES | YES | 4 | 2 | 11 | 00:00:b3:fc:e4:6f | snap11.sas.pvt | 0 | 20 | 21 | 43 | 48 | 43 | 5 | 6 | OK | OK | 0272 | 0339 | FEE installed 5/25/2021
| 332 | 24 | 25 | LWA-218 | Coaxial | 37.2394 | -118.2821 | 1182.92 | -39.0069 | -42.0283 | YES | YES | 4 | 2 | 11 | 00:00:b3:fc:e4:6f | snap11.sas.pvt | 0 | 26 | 27 | 43 | 48 | 43 | 11 | 12 | OK | OK | 0541 | 0645 | FEE installed 5/25/2021
| 333 | 26 | 27 | LWA-217 | Coaxial | 37.2394 | -118.2822 | 1182.81 | -49.6014 | -38.9807 | YES | YES | 4 | 2 | 11 | 00:00:b3:fc:e4:6f | snap11.sas.pvt | 0 | 24 | 25 | 43 | 48 | 43 | 9 | 10 | OK | OK | 0197 | 0397 | FEE installed 5/25/2021
| 334 | 28 | 29 | LWA-221 | Coaxial | 37.2392 | -118.2823 | 1182.7 | -53.5502 | -69.1648 | YES | YES | 4 | 2 | 11 | 00:00:b3:fc:e4:6f | snap11.sas.pvt | 0 | 30 | 31 | 43 | 48 | 43 | 15 | 16 | OK | OK | 0325 | 0563 | FEE installed on 11/04/2021
| 335 | 30 | 31 | LWA-219 | Coaxial | 37.2394 | -118.2823 | 1182.86 | -56.9396 | -43.2014 | YES | YES | 4 | 2 | 11 | 00:00:b3:fc:e4:6f | snap11.sas.pvt | 0 | 28 | 29 | 43 | 48 | 43 | 13 | 14 | OK | OK | 0545 | 0643 | FEE installed 5/25/2021
| 336 | 32 | 33 | LWA-241 | Coaxial | 37.2396 | -118.2825 | 1183.14 | -72.006 | -17.087 | YES | YES | 4 | 2 | 11 | 00:00:b3:fc:e4:6f | snap11.sas.pvt | 1 | 2 | 3 | 44 | 49 | 44 | 3 | 4 | OK | OK | 0214 | 1364 | FEE installed 9/28/2021
| 337 | 34 | 35 | LWA-223 | Coaxial | 37.2391 | -118.2824 | 1182.8 | -61.2255 | -77.8315 | YES | YES | 4 | 2 | 11 | 00:00:b3:fc:e4:6f | snap11.sas.pvt | 1 | 0 | 1 | 44 | 49 | 44 | 1 | 2 | OK | OK | 0498 | 0578 | FEE installed 6/2/2021
| 338 | 36 | 37 | LWA-244 | Coaxial | 37.2395 | -118.2824 | 1183.03 | -68.4568 | -28.4129 | YES | YES | 4 | 2 | 11 | 00:00:b3:fc:e4:6f | snap11.sas.pvt | 1 | 6 | 7 | 44 | 49 | 44 | 7 | 8 | OK | OK | 0212 | 1387 | FEE installed 8/24/2021
| 339 | 38 | 39 | LWA-242 | Coaxial | 37.2396 | -118.2826 | 1183.28 | -80.7372 | -19.3056 | YES | YES | 4 | 2 | 11 | 00:00:b3:fc:e4:6f | snap11.sas.pvt | 1 | 4 | 5 | 44 | 49 | 44 | 5 | 6 | OK | OK | 0258 | 1366 | FEE installed 8/24/2021
| 340 | 40 | 41 | LWA-246 | Coaxial | 37.2395 | -118.2827 | 1183.31 | -87.9246 | -32.0676 | YES | YES | 4 | 2 | 11 | 00:00:b3:fc:e4:6f | snap11.sas.pvt | 1 | 10 | 11 | 44 | 49 | 44 | 11 | 12 | OK | OK | 0257 | 1362 | FEE installed 8/24/2021
| 341 | 42 | 43 | LWA-245 | Coaxial | 37.2395 | -118.2828 | 1183.46 | -98.4304 | -30.809 | YES | YES | 4 | 2 | 11 | 00:00:b3:fc:e4:6f | snap11.sas.pvt | 1 | 8 | 9 | 44 | 49 | 44 | 9 | 10 | OK | OK | 0204 | 1346 | FEE installed 8/24/2021
| 342 | 44 | 45 | LWA-249 | Coaxial | 37.2393 | -118.2826 | 1183.09 | -81.5183 | -52.6572 | YES | YES | 4 | 2 | 11 | 00:00:b3:fc:e4:6f | snap11.sas.pvt | 1 | 14 | 15 | 44 | 49 | 44 | 15 | 16 | OK | OK | 0145 | 0373 | FEE installed on 11/04/2021
| 343 | 46 | 47 | LWA-248 | Coaxial | 37.2394 | -118.2825 | 1182.96 | -75.1828 | -42.8485 | YES | YES | 4 | 2 | 11 | 00:00:b3:fc:e4:6f | snap11.sas.pvt | 1 | 12 | 13 | 44 | 49 | 44 | 13 | 14 | OK | OK | 1480 | 0585 | FEE installed 8/24/2021
| 344 | 48 | 49 | LWA-251 | Coaxial | 37.2392 | -118.2825 | 1182.85 | -71.332 | -66.5145 | YES | YES | 4 | 2 | 11 | 00:00:b3:fc:e4:6f | snap11.sas.pvt | 1 | 18 | 19 | 45 | 50 | 45 | 3 | 4 | OK | OK | 0636 | 0678 | FEE installed on 11/04/2021
| 345 | 50 | 51 | LWA-250 | Coaxial | 37.2393 | -118.2824 | 1182.72 | -68.9273 | -54.3974 | YES | YES | 4 | 2 | 11 | 00:00:b3:fc:e4:6f | snap11.sas.pvt | 1 | 16 | 17 | 45 | 50 | 45 | 1 | 2 | OK | OK | 0300 | 0538 | FEE installed on 11/04/2021
| 346 | 52 | 53 | LWA-261 | Fiber | 37.2484 | -118.2802 | 1185.24 | 126.3386 | 954.9197 | YES | NO | 4 | 2 | 11 | 00:00:b3:fc:e4:6f | snap11.sas.pvt | 1 | 22 | 23 | 14 |  | 14 | 1 | 2
| 347 | 54 | 55 | LWA-256 | Coaxial | 37.2384 | -118.2841 | 1182.83 | -217.7774 | -151.1282 | YES | YES | 4 | 2 | 11 | 00:00:b3:fc:e4:6f | snap11.sas.pvt | 1 | 20 | 21 | 45 | 50 | 45 | 5 | 6 | OK | OK
| 348 | 56 | 57 | LWA-300 | Fiber | 37.2379 | -118.2772 |  | 395.7896 | -213.64 | YES | NO | 4 | 2 | 11 | 00:00:b3:fc:e4:6f | snap11.sas.pvt | 1 | 26 | 27 | 14 |  | 14 | 5 | 6
| 349 | 58 | 59 | LWA-264 | Fiber | 37.2474 | -118.2906 | 1184.92 | -789.9841 | 849.1027 | YES | NO | 4 | 2 | 11 | 00:00:b3:fc:e4:6f | snap11.sas.pvt | 1 | 24 | 25 | 14 |  | 14 | 3 | 4
| 350 | 60 | 61 | LWA-315 | Fiber | 37.2375 | -118.2925 |  | -961.6954 | -254.4998 | YES | NO | 4 | 2 | 11 | 00:00:b3:fc:e4:6f | snap11.sas.pvt | 1 | 30 | 31 | 14 |  | 14 | 9 | 10
| 351 | 62 | 63 | LWA-304 | Fiber | 37.2391 | -118.2833 | 1183.23 | -140.6197 | -70.8158 | YES | NO | 4 | 2 | 11 | 00:00:b3:fc:e4:6f | snap11.sas.pvt | 1 | 28 | 29 | 14 |  | 14 | 7 | 8
|  |  |  | LWA-039 | Coaxial | 37.2403 | -118.2813 | 1182.76 | 35.3854 | 55.9621 | NO | YES | [8 empty] | 45 | 50 | 45 | 7 | 8 | OK | ~25M | 0407 | 0204 | FEE installed 11/08/2021
|  |  |  | LWA-119 | Coaxial | 37.2396 | -118.2815 | 1182.99 | 12.5107 | -19.8838 | NO | YES | [8 empty] | 45 | 50 | 45 | 9 | 10 | OK | ~10M | 0159 | 0372 | Cables unequal by 5 meters::FEE installed on 11/04/2021
|  |  |  | LWA-123 | Coaxial | 37.2394 | -118.2816 | 1182.65 | 3.8594 | -46.0093 | NO | YES | [8 empty] | 45 | 50 | 45 | 11 | 12 | OK | ~7M | 0440 | 0200 | FEE installed on 11/04/2021
|  |  |  | LWA-174 | Coaxial | 37.2398 | -118.2819 | 1182.64 | -19.4325 | 4.133 | NO | YES | [8 empty] | 45 | 50 | 45 | 13 | 14 | OK | ~38M | 0155 | 0376 | FEE installed on 11/03/2021
|  |  |  | LWA-083 | Coaxial | 37.2396 | -118.2813 | 1182.93 | 30.8515 | -18.6952 | NO | NO | [13 empty] | OK | BREAK
|  |  |  | LWA-088 | Coaxial | 37.2394 | -118.2813 | 1182.26 | 28.7043 | -44.1325 | NO | NO | [13 empty] | OK | BREAK
|  |  |  | LWA-106 | Coaxial | 37.2401 | -118.2816 | 1182.54 | 5.5364 | 36.2815 | NO | NO | [13 empty] | BREAK | OK
|  |  |  | LWA-146 | Coaxial | 37.2398 | -118.2818 | 1182.78 | -9.6366 | 5.5657 | NO | NO | [13 empty] | BREAK | BREAK
|  |  |  | LWA-168 | Coaxial | 37.2401 | -118.2821 | 1183.31 | -34.3482 | 31.3194 | NO | NO | [13 empty] | OK | BREAK
|  |  |  | LWA-169 | Coaxial | 37.24 | -118.282 | 1183.06 | -29.326 | 26.8368 | NO | NO | [13 empty] | OK | BREAK
|  |  |  | LWA-198 | Coaxial | 37.2403 | -118.2821 | 1183.34 | -38.3764 | 59.9054 | NO | NO | [13 empty] | BREAK | OK
|  |  |  | LWA-216 | Coaxial | 37.2395 | -118.2822 | 1182.87 | -45.0051 | -36.2472 | NO | NO | [13 empty] | OK | BREAK
|  |  |  | LWA-220 | Coaxial | 37.2393 | -118.2822 | 1182.87 | -50.1605 | -55.2442 | NO | NO | [13 empty] | BREAK | OK
|  |  |  | LWA-366 | Fiber | 37.2321 | -118.2956 |  |  |  | NO | NO | [15 empty] | 0269 | 1372 | Demonstrator/Testbed by building 7